## Ala A
Universidad Pedagógica Nacional Francisco Morazán
Construcion y acondicionamiento de infraestructura donde se instalara el equipo de la energia solar fotovoltaica Etapa I
Gradería Norte - Ala "A"
Ítem | Cód. | Actividad | Unidad | Cantidad | Precio | Monto
I | PRELIMINARES
| 1.01 | Bodega para materiales y oficina | Global | 0 | 25000 | 0
| 1.02 | Servicios sanitarios portátiles | Global | 0 | 49600 | 0
| 1.03 | Cerco perimetral con lamina troquelada calibre 28 h=8 ft | ML | 0 | 371.39 | 0
| 1.04 | Trazado y marcado | ML | 200 |  | 0
| 1.05 | Instalaciones eléctricas provisionales | Global | 0 |  | 0
| 1.06 | Instalaciones Agua potable provisionales | Global | 0 |  | 0
| 1.07 | Demolición de calle concreto existente (solamente donde se sitúan las zapatas) | M2 | 86 |  | 0
| 1.08 | Acarreo y botado de material de demolición de calle | M3 | 25.8 |  | 0
| 1.09 | Rotulo alusivo al proyecto por ejecutar | Unidad | 2 |  | 0
|  |  | Sub - Total |  |  | 0
II | excavaciones
| 2.01 | Excavación estructural | M3 | 184 |  | 0
| 2.02 | Relleno y compactado con material del sitio en cimentación | M3 | 155 |  | 0
| 2.03 | Acarreo y botado de material sobrante en excavaciones | M3 | 43.75 |  | 0
| 2.04 | Excavación viga de cimentación VC-01 | M3 | 15 |  | 0
| 2.05 | Otras excavaciones varias | M3 | 75 |  | 0
|  |  | Sub - Total |  |  | 0
III | Cimentación
| 3.01 | Zapata aislada tipo ZA-01. 2.0mx2.0mx0.45m. 9#6 AD, Fc 4,000 psi, Fy G60 | Unidad | 8 |  | 0
| 3.02 | Zapata aislada tipo ZA-02. 3.0mx1.50mx0.45m. 9#6+14#6 CI; 6#5+10#5 CS, Fc 4,000 psi, Fy G60 | Unidad | 8 |  | 0
| 3.03 | Pedestal tipo C-01. 0.65mx0.45m, 12#8L,#3@10cmT, Fc 4,000 psi, Fy G60 | ML | 32 |  | 0
| 3.04 | Pedestal tipo C-02. 0.5mx0.42m, 8#8L,#3@10cmT, Fc 4,000 psi, Fy G60 | ML | 16 |  | 0
| 3.05 | Viga de cimentación Vc-01. 0.20mx0.25m, 4#5L, #3@20cm T 4,000 psi, Fy G60 | ML | 128.48 |  | 0
|  |  | Sub - Total |  |  | 0
IV | Estructural
| 4.01 | Placa de apoyo 0.65mx0.45mx5/8" con 6 agujeros para perno de 3/4" | Unidad | 16 |  | 0
| 4.02 | Placa de apoyo 0.50mx0.42mx5/8" con 4 agujeros para perno de 3/4" | Unidad | 8 |  | 0
| 4.03 | Pernos para Fijación de Placa a Pedestal tipo A325, incluye tuercas y arandelas | Unidad | 128 |  | 0
| 4.04 | Columna Tipo CM-01 ;W18x60 (A-50) | ML | 54.96 |  | 0
| 4.05 | Columna Tipo CM-02 ;W8x31 (A-50) | ML | 22 |  | 0
| 4.06 | Viga Principal ejes 1-2-3-4-5-6-7 y 8 Tipo W18x60 (A50) | ML | 64.88 |  | 0
| 4.07 | Viga Principal ejes 1-2-3-4-5-6-7 y 8 Tipo W12x26 (A50) | ML | 11.52 |  | 0
| 4.08 | Viga Secundaria entre jes 1-2; 2-3; 3-4; 4-5;5-6;6-7; 7-8 Tipo W16x26 (A-50) V-01 | ML | 315 |  | 0
| 4.09 | Viga principal entre jes 1-2; 2-3; 3-4; 4-5;5-6;6-7; 7-8 Tipo W16x26 (A-50) V-02 | ML | 35 |  | 0
| 4.1 | Viga principal entre jes 1-2; 2-3; 3-4; 4-5;5-6;6-7; 7-8 Tipo W16x26 (A-50) V-03 | ML | 35 |  | 0
| 4.11 | Viga secundaria entre jes 1-2; 2-3; 3-4; 4-5;5-6;6-7; 7-8 Tipo W8x31 (A-50) V-02 | ML | 35 |  | 0
| 4.12 | Losa de entrepiso para graderías Steel deck cal 24. con electro malla 6x25 e:8.0 y 8.03 cm sobre la cresta, incluye conector de cortante, incluye remate anti humedad y sello con sikaflex, junta de expansión según indica el plano | M2 | 103.95 |  | 0
| 4.13 | Viga principal Tipo W12x26 (A-50) entre los ejes B y C V-02 | ML | 5.76 |  | 0
| 4.14 | Arriostre con tubo de 2" chapa 14 | ML | 39.75 |  | 0
| 4.15 | Baranda de retención en gradería #8, con tubo de 3" y malla desplegada h:1.50m | ML | 35 |  | 0
| 4.16 | Barandal en extremo lateral de gradería con paral de W6x9 h:1.20 y 3 tirante de canaleta 2x6x1/16 | ML | 18.2 |  | 0
|  |  | Sub - Total |  |  | 0
V | Techo
| 5.01 | Columna CM -03 para techo tipo W14x43 (A-50) | ML | 16 |  | 0
| 5.02 | Viga 12x26-A50 | ML | 28.4 |  | 0
| 5.03 | Viga se sección Variable W14 a W21 (A-50) | ML | 8 |  | 0
| 5.04 | Viga se sección Variable W18x46 (A-50) | ML | 24 |  | 0
| 5.05 | Viga W8x18 para arriostre (A-50) | ML | 70 |  | 0
| 5.06 | Techo con aluzin calibre 26 legitimo | M2 | 246.4 |  | 0
| 5.07 | Suministro e instalación de clavador para techo. Con canaleta 2"x6" legitima@1.0m | M2 | 246.4 |  | 0
| 5.08 | Contravientos | Unidad | 4 |  | 0
| 5.09 | Fascia de cierre en techo canaleta 2"x4@mV y 3 canaletas 2"x4" horizontales | ML | 52 |  | 0
| 5.1 | Canal de Aguas Lluvias | ML | 35 |  | 0
| 5.11 | Bajante de aguas lluvias con tubo PVC de 4" | ML | 83.6 |  | 0
| 5.12 | Arriostre con canaleta en cajón de 2"x6"x1/16 | ML | 35 |  | 0
|  |  | Sub - Total |  |  | 0
VI | Rampa de acceso a gradería
| 6.01 | Cimentación Tipo ZA-04. 2.0mx1.0mx0.30m, 5#5L, 9#5T capa inferior, Fc: 4,000 psi, Fy G60 | Unidad | 3 |  | 0
| 6.02 | Pedestal Tipo C-03 0.40x0.30, 6#5,#3@10cm Fc:4,000 psi, Fy: G60 | ML | 7.2 |  | 0
| 6.03 | Placa de conexión P-CM-03, 0.30mx0.40mx1/2", 4agujeros ɸ3/4" | Unidad | 6 |  | 0
| 6.04 | Pernos para Fijación de Placa a Pedestal tipo A325, incluye tuercas y arandelas | Unidad | 24 |  | 0
| 6.05 | Columna Metálica Tipo CM-02- 8x31 (A50) | ML | 6.9 |  | 0
| 6.06 | Viga metálica 8x21 (A50) | ML | 19.5 |  | 0
| 6.07 | Losa de entrepiso Steel deck cal 24. con electro malla 6x25 e:8.0 cm sobre la cresta, incluye conector de cortante, incluye remate anti humedad y sello con sikaflex | M2 | 15.56 |  | 0
|  |  | Sub - Total |  |  | 0
VII | Arquitectónicos y acabados
| 7.01 | Zapata tipo corrida VT-02 0.50x0.15, 4#3L, #2@20T, Fc 3,000 psi Acero G40 | ML | 65 |  | 0
| 7.02 | Pared de bloque de 6" 2#2@2hiladas horizontales | M2 | 315 |  | 0
| 7.03 | Pared de bloque de 4" 2#2@2hiladas horizontales | M2 | 38 |  | 0
| 7.04 | Castillos K-1, 15x15, 3#3,#2@15 Fc 3,000 psi | ML | 239 |  | 0
| 7.05 | Castillos K-2, 10x15, 2#3,#2@15 Fc 3,000 psi | ML | 58 |  | 0
| 7.06 | Castillos K-3, 10x10, 2#3,#2@15 Fc 3,000 psi | ML | 48 |  | 0
| 7.07 | Solera de cierre 15x15, 3#3L,#2@15 Fc 3,000 psi | ML | 174.5 |  | 0
| 7.08 | Enchape de paredes con cerámica de 20x40 | M2 | 284.5 |  | 0
| 7.09 | Cargador sobre puertas y/o ventanas, 2#3,#2@15 | ML | 41.5 |  | 0
| 7.1 | Cielo falso 2x2 | M2 | 0 |  | 0
| 7.11 | Firme de concreto e:7cm, #2@15cm AD, Fc: 3,000 psi | M2 | 193.9 |  | 0
| 7.12 | Malla ciclón sobre pared del eje B | M2 | 144 |  | 0
| 7.13 | Pintura calidad intermedia Sherwin | M2 | 350 |  | 0
| 7.14 | Suministro e instalación de Butaca de poli estireno tipo Butaca gradería | Unidad | 416 |  | 0
| 7.15 | Suministro e instalación de cerámica antiderrapante en piso 0.60x0.60 | M2 | 193.9 |  | 0
| 7.16 | Repello de paredes mortero 1:4 | M2 | 284.5 |  | 0
| 7.17 | Pulido de paredes | M2 | 284.5 |  | 0
| 7.18 | Socalo de ceramica e:10cm | ML | 349 |  | 0
| 7.19 | Área de cambiado de niños (60cm de anchox2.85m de largo) acabado final enchapado | Unidad | 2 |  | 0
|  |  | Sub - Total |  |  | 0
VIII | Instalaciones hidro sanitarias (Baños y Cafetería)
| 8.01 | suministro e instalación de Tubería PVC de 1/2" SDR-13.5 potable | ML | 42 |  | 0
| 8.02 | Suministro e instalación de tubería PVC de 3/4" SDR-21 potable | ML | 175 |  | 0
| 8.03 | Suministro e instalación de tubería PVC de 2" SDR-41 drenaje | ML | 32 |  | 0
| 8.04 | Suministro e instalación de tubería PVC de 4" SDR-64 drenaje | ML | 62 |  | 0
| 8.05 | Suministro e instalación de servicios sanitarios (american estándar línea ecoline) | Unidad | 11 |  | 0
| 8.06 | Suministro e instalación de lavamanos (Línea económica) | Unidad | 12 |  | 0
| 8.07 | Suministro e instalación de lavatrastos (Línea económica) | Unidad | 2 |  | 0
| 8.08 | Suministro e instalación de urinarios/bidet (Línea económica) | Unidad | 8 |  | 0
| 8.09 | Cajas de registro 55x55 | Unidad | 2 |  | 0
| 8.1 | cisterna según detalle en plano | Unidad | 1 |  | 0
| 8.11 | Suministro e instalación de equipo hidroneumático 3hp centrifuga incluye tanque de presión | Unidad | 1 |  | 0
| 8.12 | Accesorios para tubería de AP | Global | 1 |  | 0
| 8.13 | Accesorios para tubería de AN | Global | 1 |  | 0
| 8.14 | Barras de seguridad en aparato sanitario especial, incluye accesorios de sentadera y pared | Juego | 2 |  | 0
| 8.15 | Secador de mano tipo OPTICA acero inoxidable similar al modelo Xlerator | Unidad | 4 |  | 0
| 8.16 | Basureros plásticos | Unidad | 15 |  | 0
| 8.17 | Rotulación para señalización interna (Zona de discapacitados; área de cambiado; área de aseo) | Unidad | 3 |  | 0
| 8.18 | Rotulación para señalización externa (Baños H/M; Salida;Cafeteria;Graderia) | Unidad | 12 |  | 0
| 8.19 | Dispensador de toallas, acero inoxidable | Unidad | 4 |  | 0
| 8.2 | Dispensador de jabón, óptica, acero inoxidable | Unidad | 6 |  | 0
| 8.21 | suministro e instalación de espejo (1.0x4.0) | Unidad | 1 |  | 0
| 8.22 | Pileta para área de aseo | Unidad | 4 |  | 0
| 8.23 | Extintores de fuego tipo "A" 5 lb | Unidad | 8 |  | 0
| 8.24 | reubicación de postes existentes | Unidad | 2 |  | 0
|  |  | Sub - Total |  |  | 0
IX | Puertas ventanas y Barandales
| 9.01 | Puerta tipo P-01 2.10x1 (metálica de lamina troquelada) | unidad | 6 |  | 0
| 9.02 | Puerta tipo P-02 0.70x1.70 (metálica lamina lisa) | unidad | 7 |  | 0
| 9.03 | Puerta tipo P-03 0.70x2.10 (metálica lamina lisa) | unidad | 2 |  | 0
| 9.04 | Puerta tipo P-04 2.0x2.10 (portón lamina troquelada) | unidad | 3 |  | 0
| 9.05 | Ventana tipo V-01 0.60x1.45 celosías traslucida (aluminio natural ) | unidad | 14 |  | 0
| 9.06 | Ventana tipo V-02 1.70x1.50 corrediza, aluminio natural | unidad | 2 |  | 0
| 9.07 | Barandal con tubo metálico de 2" circular, 1V@1.0m y 1H@40cm | unidad | 54 |  | 0
| 9.08 | Puerta tipo P-05 0.90x1.70 (metálica lamina lisa) | unidad | 2 |  | 0
|  |  | Sub - Total |  |  | 0
X | Instalaciones eléctricas
| 10.01 | Salida para lámpara de 2x2 incluye cableado y la lámpara lámpara aluminio terminado en color blanco pantalla pc similar al modelo LTLACD01-LED de tecnoline | unidad | 26 |  | 0
| 10.02 | Salida para tomacorriente 110V, incluye accesorios (Normal) | unidad | 12 |  | 0
| 10.03 | Salida para tomacorriente especial, incluye accesorios | unidad | 3 |  | 0
| 10.04 | Interruptor sencillo, incluye cableado y accesorios | Unidad | 10 |  | 0
| 10.05 | Interruptor vaivén, incluye cableado y accesorios | Unidad | 2 |  | 0
| 10.06 | Circuito de iluminación | Unidad | 3 |  | 0
| 10.07 | Circuito para fuerza normal | Unidad | 2 |  | 0
| 10.08 | Circuito para fuerza especial | Unidad | 3 |  | 0
| 10.09 | Acometida medidor-conexión publica triplex1/0 | ML | 20 |  | 0
| 10.1 | Panel de 12 espacios SQUARD incluye los Breaker de la misma marca | Unidad | 1 |  | 0
| 10.01 | Salida para lámpara de bombillo de 60 Watts incluye cableado y el bombillo similar al modelo MR16-SMDLED3WATTS/30 de tecnolite | unidad | 4 |  | 0
| 10.02 | Acometida medidor-panel principal THHN #2 2 rojos+1blanco | ML | 20 |  | 0
| 10.03 | Acometida medidor-panel principal THHN #2 2 rojos+1blanco | ML | 20 |  | 0
| 10.04 | sensor de movimiento de 360 grados alcance 7-5 metros similar al modelo SM-360-TS de tecnolite | Unidad | 0 | 18750 | 0
0
XI | Administración delegada
| 11.01 | Administracion delegada | % |  | 0.05 | 0
|  |  | Sub - Total |  |  | 0
|  |  | Total Modulo Ala "A" |  |  | 0

## Ala B
Universidad Pedagógica Nacional Francisco Morazán
Construcción y acondicionamiento de infraestructura donde se instalara el equipo de la energía solar fotovoltaica Etapa I
Gradería Norte - Ala "B"
Ítem | Cód. | Actividad | Unidad | Cantidad | Precio | Monto
I | PRELIMINARES
| 1.01 | Bodega para materiales y oficina | Global | 0 | 25000 | 0
| 1.02 | Servicios sanitarios portátiles | Global | 0 | 49600 | 0
| 1.03 | Cerco perimetral con lamina troquelada calibre 28 h=8 ft | ML | 0 | 371.39 | 0
| 1.04 | Trazado y marcado | ML | 200 |  | 0
| 1.05 | Instalaciones eléctricas provisionales | Global | 0 |  | 0
| 1.06 | Instalaciones Agua potable provisionales | Global | 0 |  | 0
| 1.07 | Demolición de calle concreto existente (solamente donde se sitúan las zapatas) | M2 | 86 |  | 0
| 1.08 | Acarreo y botado de material de demolición de calle | M3 | 25.8 |  | 0
| 1.09 | Rotulo alusivo al proyecto por ejecutar | Unidad | 2 |  | 0
|  |  | Sub - Total |  |  | 0
II | excavaciones
| 2.01 | Excavación estructural | M3 | 184 |  | 0
| 2.02 | Relleno y compactado con material del sitio en cimentación | M3 | 155 |  | 0
| 2.03 | Acarreo y botado de material sobrante en excavaciones | M3 | 43.75 |  | 0
| 2.04 | Excavación viga de cimentación VC-01 | M3 | 15 |  | 0
| 2.05 | Otras excavaciones varias | M3 | 75 |  | 0
|  |  | Sub - Total |  |  | 0
III | Cimentación
| 3.01 | Zapata aislada tipo ZA-01. 2.0mx2.0mx0.45m. 9#6 AD, Fc 4,000 psi, Fy G60 | Unidad | 8 |  | 0
| 3.02 | Zapata aislada tipo ZA-02. 3.0mx1.50mx0.45m. 9#6+14#6 CI; 6#5+10#5 CS, Fc 4,000 psi, Fy G60 | Unidad | 8 |  | 0
| 3.03 | Pedestal tipo C-01. 0.65mx0.45m, 12#8L,#3@10cmT, Fc 4,000 psi, Fy G60 | ML | 32 |  | 0
| 3.04 | Pedestal tipo C-02. 0.5mx0.42m, 8#8L,#3@10cmT, Fc 4,000 psi, Fy G60 | ML | 16 |  | 0
| 3.05 | Viga de cimentación Vc-01. 0.20mx0.25m, 4#5L, #3@20cm T 4,000 psi, Fy G60 | ML | 128.48 |  | 0
|  |  | Sub - Total |  |  | 0
IV | Estructural
| 4.01 | Placa de apoyo 0.65mx0.45mx5/8" con 6 agujeros para perno de 3/4" | Unidad | 16 |  | 0
| 4.02 | Placa de apoyo 0.50mx0.42mx5/8" con 4 agujeros para perno de 3/4" | Unidad | 8 |  | 0
| 4.03 | Pernos para Fijación de Placa a Pedestal tipo A325, incluye tuercas y arandelas | Unidad | 128 |  | 0
| 4.04 | Columna Tipo CM-01 ;W18x60 (A-50) | ML | 54.96 |  | 0
| 4.05 | Columna Tipo CM-02 ;W8x31 (A-50) | ML | 22 |  | 0
| 4.06 | Viga Principal ejes 1-2-3-4-5-6-7 y 8 Tipo W18x60 (A50) | ML | 64.88 |  | 0
| 4.07 | Viga Principal ejes 1-2-3-4-5-6-7 y 8 Tipo W12x26 (A50) | ML | 11.52 |  | 0
| 4.08 | Viga Secundaria entre jes 1-2; 2-3; 3-4; 4-5;5-6;6-7; 7-8 Tipo W16x26 (A-50) V-01 | ML | 315 |  | 0
| 4.09 | Viga principal entre jes 1-2; 2-3; 3-4; 4-5;5-6;6-7; 7-8 Tipo W16x26 (A-50) V-02 | ML | 35 |  | 0
| 4.1 | Viga principal entre jes 1-2; 2-3; 3-4; 4-5;5-6;6-7; 7-8 Tipo W16x26 (A-50) V-03 | ML | 35 |  | 0
| 4.11 | Viga secundaria entre jes 1-2; 2-3; 3-4; 4-5;5-6;6-7; 7-8 Tipo W8x31 (A-50) V-02 | ML | 35 |  | 0
| 4.12 | Losa de entrepiso para graderías Steel deck cal 24. con electro malla 6x25 e:8.0 y 8.03 cm sobre la cresta, incluye conector de cortante, incluye remate anti humedad y sello con sikaflex, junta de expansión según indica el plano | M2 | 103.95 |  | 0
| 4.13 | Viga principal Tipo W12x26 (A-50) entre los ejes B y C V-02 | ML | 5.76 |  | 0
| 4.14 | Arriostre con tubo de 2" chapa 14 | ML | 39.75 |  | 0
| 4.15 | Baranda de retención en gradería #8, con tubo de 3" y malla desplegada h:1.50m | ML | 35 |  | 0
| 4.16 | Barandal en extremo lateral de gradería con paral de W6x9 h:1.20 y 3 tirante de canaleta 2x6x1/16 | ML | 18.2 |  | 0
|  |  | Sub - Total |  |  | 0
V | Techo
| 5.01 | Columna CM -03 para techo tipo W14x43 (A-50) | ML | 16 |  | 0
| 5.02 | Viga 12x26-A50 | ML | 28.4 |  | 0
| 5.03 | Viga se sección Variable W14 a W21 (A-50) | ML | 8 |  | 0
| 5.04 | Viga se sección Variable W18x46 (A-50) | ML | 24 |  | 0
| 5.05 | Viga W8x18 para arriostre (A-50) | ML | 70 |  | 0
| 5.06 | Techo con aluzin calibre 26 legitimo | M2 | 246.4 |  | 0
| 5.07 | Suministro e instalación de clavador para techo. Con canaleta 2"x6" legitima@1.0m | M2 | 246.4 |  | 0
| 5.08 | Contravientos | Unidad | 4 |  | 0
| 5.09 | Fascia de cierre en techo canaleta 2"x4@mV y 3 canaletas 2"x4" horizontales | ML | 52 |  | 0
| 5.1 | Canal de Aguas Lluvias | ML | 35 |  | 0
| 5.11 | Bajante de aguas lluvias con tubo PVC de 4" | ML | 83.6 |  | 0
| 5.12 | Arriostre con canaleta en cajón de 2"x6"x1/16 | ML | 35 |  | 0
|  |  | Sub - Total |  |  | 0
VI | Rampa de acceso a gradería
| 6.01 | Cimentación Tipo ZA-04. 2.0mx1.0mx0.30m, 5#5L, 9#5T capa inferior, Fc: 4,000 psi, Fy G60 | Unidad | 3 |  | 0
| 6.02 | Pedestal Tipo C-03 0.40x0.30, 6#5,#3@10cm Fc:4,000 psi, Fy: G60 | ML | 7.2 |  | 0
| 6.03 | Placa de conexión P-CM-03, 0.30mx0.40mx1/2", 4agujeros ɸ3/4" | Unidad | 6 |  | 0
| 6.04 | Pernos para Fijación de Placa a Pedestal tipo A325, incluye tuercas y arandelas | Unidad | 24 |  | 0
| 6.05 | Columna Metálica Tipo CM-02- 8x31 (A50) | ML | 6.9 |  | 0
| 6.06 | Viga metálica 8x21 (A50) | ML | 19.5 |  | 0
| 6.07 | Losa de entrepiso Steel deck cal 24. con electro malla 6x25 e:8.0 cm sobre la cresta, incluye conector de cortante, incluye remate anti humedad y sello con sikaflex | M2 | 15.56 |  | 0
|  |  | Sub - Total |  |  | 0
VII | Arquitectónicos y acabados
| 7.01 | Zapata tipo corrida VT-02 0.50x0.15, 4#3L, #2@20T, Fc 3,000 psi Acero G40 | ML | 65 |  | 0
| 7.02 | Pared de bloque de 6" 2#2@2hiladas horizontales | M2 | 315 |  | 0
| 7.03 | Pared de bloque de 4" 2#2@2hiladas horizontales | M2 | 38 |  | 0
| 7.04 | Castillos K-1, 15x15, 3#3,#2@15 Fc 3,000 psi | ML | 239 |  | 0
| 7.05 | Castillos K-2, 10x15, 2#3,#2@15 Fc 3,000 psi | ML | 58 |  | 0
| 7.06 | Castillos K-3, 10x10, 2#3,#2@15 Fc 3,000 psi | ML | 48 |  | 0
| 7.07 | Solera de cierre 15x15, 3#3L,#2@15 Fc 3,000 psi | ML | 174.5 |  | 0
| 7.08 | Enchape de paredes con cerámica de 20x40 | M2 | 284.5 |  | 0
| 7.09 | Cargador sobre puertas y/o ventanas, 2#3,#2@15 | ML | 41.5 |  | 0
| 7.1 | Cielo falso 2x2 | M2 | 0 |  | 0
| 7.11 | Firme de concreto e:7cm, #2@15cm AD, Fc: 3,000 psi | M2 | 193.9 |  | 0
| 7.12 | Malla ciclón sobre pared del eje B | M2 | 144 |  | 0
| 7.13 | Pintura calidad intermedia Sherwin | M2 | 350 |  | 0
| 7.14 | Suministro e instalación de Butaca de poli estireno tipo Butaca gradería | Unidad | 416 |  | 0
| 7.15 | Suministro e instalación de cerámica antiderrapante en piso 0.60x0.60 | M2 | 193.9 |  | 0
| 7.16 | Repello de paredes mortero 1:4 | M2 | 284.5 |  | 0
| 7.17 | Pulido de paredes | M2 | 284.5 |  | 0
| 7.18 | Socalo de ceramica e:10cm | ML | 349 |  | 0
| 7.19 | Área de cambiado de niños (60cm de anchox2.85m de largo) acabado final enchapado | Unidad | 2 |  | 0
|  |  | Sub - Total |  |  | 0
VIII | Instalaciones hidro sanitarias (Baños y Cafetería)
| 8.01 | suministro e instalación de Tubería PVC de 1/2" SDR-13.5 potable | ML | 42 |  | 0
| 8.02 | Suministro e instalación de tubería PVC de 3/4" SDR-21 potable | ML | 175 |  | 0
| 8.03 | Suministro e instalación de tubería PVC de 2" SDR-41 drenaje | ML | 32 |  | 0
| 8.04 | Suministro e instalación de tubería PVC de 4" SDR-64 drenaje | ML | 62 |  | 0
| 8.05 | Suministro e instalación de servicios sanitarios (american estándar línea ecoline) | Unidad | 11 |  | 0
| 8.06 | Suministro e instalación de lavamanos (Línea económica) | Unidad | 12 |  | 0
| 8.07 | Suministro e instalación de lavatrastos (Línea económica) | Unidad | 2 |  | 0
| 8.08 | Suministro e instalación de urinarios/bidet (Línea económica) | Unidad | 8 |  | 0
| 8.09 | Cajas de registro 55x55 | Unidad | 2 |  | 0
| 8.1 | cisterna según detalle en plano | Unidad | 1 |  | 0
| 8.11 | Suministro e instalación de equipo hidroneumático 3hp centrifuga incluye tanque de presión | Unidad | 1 |  | 0
| 8.12 | Accesorios para tubería de AP | Global | 1 |  | 0
| 8.13 | Accesorios para tubería de AN | Global | 1 |  | 0
| 8.14 | Barras de seguridad en aparato sanitario especial, incluye accesorios de sentadera y pared | Juego | 2 |  | 0
| 8.15 | Secador de mano tipo OPTICA acero inoxidable similar al modelo Xlerator | Unidad | 4 |  | 0
| 8.16 | Basureros plásticos | Unidad | 15 |  | 0
| 8.17 | Rotulación para señalización interna (Zona de discapacitados; área de cambiado; área de aseo) | Unidad | 3 |  | 0
| 8.18 | Rotulación para señalización externa (Baños H/M; Salida;Cafeteria;Graderia) | Unidad | 12 |  | 0
| 8.19 | Dispensador de toallas, acero inoxidable | Unidad | 4 |  | 0
| 8.2 | Dispensador de jabón, óptica, acero inoxidable | Unidad | 6 |  | 0
| 8.21 | suministro e instalación de espejo (1.0x4.0) | Unidad | 1 |  | 0
| 8.22 | Pileta para área de aseo | Unidad | 4 |  | 0
| 8.23 | Extintores de fuego tipo "A" 5 lb | Unidad | 8 |  | 0
| 8.24 | reubicación de postes existentes | Unidad | 2 |  | 0
|  |  | Sub - Total |  |  | 0
IX | Puertas ventanas y Barandales
| 9.01 | Puerta tipo P-01 2.10x1 (metálica de lamina troquelada) | unidad | 6 |  | 0
| 9.02 | Puerta tipo P-02 0.70x1.70 (metálica lamina lisa) | unidad | 7 |  | 0
| 9.03 | Puerta tipo P-03 0.70x2.10 (metálica lamina lisa) | unidad | 2 |  | 0
| 9.04 | Puerta tipo P-04 2.0x2.10 (portón lamina troquelada) | unidad | 3 |  | 0
| 9.05 | Ventana tipo V-01 0.60x1.45 celosías traslucida (aluminio natural ) | unidad | 14 |  | 0
| 9.06 | Ventana tipo V-02 1.70x1.50 corrediza, aluminio natural | unidad | 2 |  | 0
| 9.07 | Barandal con tubo metálico de 2" circular, 1V@1.0m y 1H@40cm | unidad | 54 |  | 0
| 9.08 | Puerta tipo P-05 0.90x1.70 (metálica lamina lisa) | unidad | 2 |  | 0
|  |  | Sub - Total |  |  | 0
X | Instalaciones eléctricas
| 10.01 | Salida para lámpara de 2x2 incluye cableado y la lámpara lámpara aluminio terminado en color blanco pantala pc similar al modelo LTLACD01-LED de tecnoline | unidad | 26 |  | 0
| 10.02 | Salida para tomacorriente 110V, incluye accesorios (Normal) | unidad | 12 |  | 0
| 10.03 | Salida para tomacorriente especial, incluye accesorios | unidad | 3 |  | 0
| 10.04 | Interruptor sencillo, incluye cableado y accesorios | Unidad | 10 |  | 0
| 10.05 | Interruptor vaivén, incluye cableado y accesorios | Unidad | 2 |  | 0
| 10.06 | Circuito de iluminación | Unidad | 3 |  | 0
| 10.07 | Circuito para fuerza normal | Unidad | 2 |  | 0
| 10.08 | Circuito para fuerza especial | Unidad | 3 |  | 0
| 10.09 | Acometida medidor-conexión publica triplex1/0 | ML | 20 |  | 0
| 10.1 | Panel de 12 espacios SQUARD incluye los Breaker de la misma marca | Unidad | 1 |  | 0
| 10.01 | Salida para lámpara de bombillo de 60 Watts incluye cableado y el bombillo similar al modelo MR16-SMDLED3WATTS/30 de tecno lite | unidad | 4 |  | 0
| 10.02 | Acometida medidor-panel principal THHN #2 2 rojos+1blanco | ML | 20 |  | 0
| 10.03 | Acometida medidor-panel principal THHN #2 2 rojos+1blanco | ML | 20 |  | 0
| 10.04 | sensor de movimiento de 360 grados alcance 7-5 metros similar al modelo SM-360-TS de tecno lite | Unidad | 0 | 18750 | 0
0
XI | Administración delegada
| 11.01 | Administracion delegada | % | 0 | 0 | 0
|  |  | Sub - Total |  |  | 0
|  |  | Total Modulo Ala "A" |  |  | 0

## Ala C
Universidad Pedagógica Nacional Francisco Morazán
Construcción y acondicionamiento de infraestructura donde se instalara el equipo de la energía solar fotovoltaica Etapa I
Gradería Norte - Ala "C" (Palco)
Ítem | Cód. | Actividad | Unidad | Cantidad | Precio | Monto
I | excavaciones
| 1.01 | Excavación estructural | M3 | 155 |  | 0
| 1.02 | Relleno y compactado con material del sitio en cimentación | M3 | 125 |  | 0
| 1.03 | Acarreo y botado de material sobrante en excavaciones | M3 | 30 |  | 0
|  |  |  | Sub - Total |  | 0
II | Cimentación
| 2.01 | Zapata aislada tipo ZA-01. 2.0mx2.0mx0.45m. 9#6 AD, Fc 4,000 psi, Fy G60 | Unidad | 4 |  | 0
| 2.02 | Zapata aislada tipo ZA-02. 3.0mx1.50mx0.45m. 9#6+14#6 CI; 6#5+10#5 CS, Fc 4,000 psi, Fy G60 | Unidad | 4 |  | 0
| 2.03 | Zapata aislada tipo ZA-03 2.30x2.30x.50, 7#8 AD, Fc: 4,000 psi, Fy G60 | Unidad | 4 |  | 0
| 2.04 | Zapata aislada tipo ZA-05, 0.90x0.90x0.30, 5#5 AD Fc:4,000 psi, Fy G60 | Unidad | 2 |  | 0
| 2.05 | Viga de equilibrio V-01. 0.20mx0.25m, 4#5L, #3@20cm T 4,000 psi, Fy G60 | ML | 52.16 |  | 0
| 2.06 | Pedestal tipo C-01. 0.65mx0.45m, 12#8L,#3@10cmT, Fc 4,000 psi, Fy G60 | ML | 29.4 |  | 0
| 2.07 | Pedestal tipo C-02. 0.5mx0.42m, 8#8L,#3@10cmT, Fc 4,000 psi, Fy G60 | ML | 9.8 |  | 0
|  |  | Sub - Total |  |  | 0
III | Estructural
| 3.01 | Placa de apoyo 0.65mx0.45mx5/8" con 6 agujeros para perno de 3/4" | Unidad | 12 |  | 0
| 3.02 | Placa de apoyo 0.50mx0.42mx5/8" con 4 agujeros para perno de 3/4" | Unidad | 6 |  | 0
| 3.03 | Pernos para Fijación de Placa a Pedestal tipo A325, incluye tuercas y arandelas | Unidad | 96 |  | 0
| 3.04 | Columna Tipo CM-01 ;W18x60 (A-50) | ML | 116.56 |  | 0
| 3.05 | Columna Tipo CM-02 ;W8x31 (A-50) | ML | 36.47 |  | 0
| 3.06 | Viga Principal ejes P1-P2-P3 y P4 Tipo W18x60 (A50) | ML | 53.62 |  | 0
| 3.07 | Viga Principal ejes P1-P2-P3 y P4 Tipo W12x26 (A50) | ML | 25.7 |  | 0
| 3.08 | Viga secundarias ejes P1-P2-P3 y P4 Tipo W16x26 (A50) | ML | 222.5 |  | 0
| 3.09 | Viga en techo tipo W10x22 (A50) | ML | 83.5 |  | 0
| 3.1 | Losa de entrepiso para graderías Steel deck cal 24. con electro malla 6x25 e:8.0 y 8.03 cm sobre la cresta, incluye conector de cortante, incluye remate anti humedad y sello con sikaflex, junta de expansión según indica el plano | M2 | 325 |  | 0
| 3.11 | Viga Secundaria entre jes B y C Tipo W8x31 (A-50) | ML | 21 |  | 0
| 3.12 | Columna eje posterior W8x24 (A-50) | ML | 32.4 |  | 0
| 3.13 | contravientos ton tubo de 2" chapa 14 | ML | 55.6 |  | 0
| 3.14 | Estructura de techo, incluye clavadores y lamina aluzin calibre 24 | M2 | 110 |  | 0
|  |  | Sub - Total |  |  | 0
IV | Rampa de acceso a gradería y Cubo de gradas
| 4.01 | estructura de llegada para gradas con mampostería | M3 | 0.35 |  | 0
| 4.02 | Gradas de acceso Nivel 0+00 hasta pasillo | ML | 5.25 |  | 0
| 4.03 | Gradas de acceso nivel pasillo hasta sala de reuniones | ML | 8.4 |  | 0
| 4.04 | Gradas de acceso sala de reuniones hasta palco | ML | 11.3 |  | 0
| 4.05 | Vigas secundarias en cubo de gradas nivel 0+00 hasta palco 1 (W10x22) | ML | 54.8 |  | 0
0
V | Arquitectónicos y acabados
| 5.01 | Zapata tipo corrida ZC-01 0.50x0.15, 4#3L, #2@20T, Fc 3,000 psi Acero G40 | ML | 20.5 |  | 0
| 5.02 | Pared de bloque de 6" 2#2@2hiladas horizontales 1#3@ bloque verticales | M2 | 235 |  | 0
| 5.03 | Pared de bloque de 4" 2#2@2hiladas horizontales | M2 | 20 |  | 0
| 5.04 | Castillos K-1, 15x15, 3#3,#2@15 Fc 3,000 psi | ML | 150 |  | 0
| 5.05 | Castillos K-2, 10x15, 2#3,#2@15 Fc 3,000 psi | ML | 20 |  | 0
| 5.06 | Castillos K-3, 10x10, 2#3,#2@15 Fc 3,000 psi | ML | 40 |  | 0
| 5.05 | Solera de cierre 15x15, 3#3L,#2@15 Fc 3,000 psi | ML | 85 |  | 0
| 5.06 | Enchape de paredes con cerámica de 20x40 | M2 | 60 |  | 0
| 5.07 | Cargador sobre puertas y/o ventanas, 2#3,#2@15 | ML | 55 |  | 0
| 5.08 | Firme de concreto e:7cm, #2@15cm AD, Fc: 3,000 psi | M2 | 160 |  | 0
| 5.09 | Malla ciclón sobre pared del eje B | M2 | 110 |  | 0
| 5.1 | Pared de bloque de 6" 2#2@2 hiladas H, 1#3@ bloque verticales | M2 | 4 |  | 0
| 5.11 | Repello de paredes | M2 | 518 |  | 0
| 5.12 | Pulido de paredes | M2 | 518 |  | 0
| 5.13 | Piso de Porcelanato 60x60 | M2 | 160 |  | 0
| 5.14 | Sócalo de porcelanito 15x60 | ML | 85 |  | 0
| 5.15 | Cielo falso 2x2 | M2 | 160 |  | 0
| 5.16 | Forro de columnas metálicas con Durock | ML | 375 |  | 0
| 5.17 | Forro de gradas con Durock | M2 | 94 |  | 0
| 5.18 | Barandal en cubo de gradas | ML | 42.5 |  | 0
| 5.19 | Fascia de cierre en techo | ML | 82 |  | 0
| 5.2 | Suministro e instalación de Butaca de poli estireno (gradería ) | Unidad | 88 |  | 0
| 5.21 | Suministro e instalación de Butaca plegado sincronizado de asiento y apoya brazo con vasera (gradería ) | Unidad | 44 |  | 0
| 5.21 | suministro e instalación de base para Mini Bar | ML | 3.4 |  | 0
| 5.22 | suministro e instalación de top de granito en mini bar | ML | 3.4 |  | 0
| 5.23 | suministro e instalación de servicio sanitario american estándar ecoline | Unidad | 4 |  | 0
| 5.24 | suministro e instalación de lavamanos | Unidad | 4 |  | 0
| 5.25 | Suministro e instalación de pared de durock en baños | M2 | 0 |  | 0
| 5.26 | Suministro e instalación de lavatrastos en mini bar | Unidad | 1 |  | 0
0
VI | Instalaciones hidro sanitarias gradería y Palco
| 6.01 | Suministro e instalación de tubería PVC de 4" SDR-64 drenaje | ML | 35 |  | 0
| 6.02 | Accesorios para tubería de ALL | Global | 1 |  | 0
| 6.03 | Canal de Aguas Lluvias | ML | 21 |  | 0
| 6.04 | Tubería PVC de 1/2" | ML | 25 |  | 0
| 6.05 | Tubería PVC de 2" | ML | 7 |  | 0
| 6.06 | Tubería PVC de 4" AN | ML | 42 |  | 0
| 6.07 | caja de registro de 55x55 | Unidad | 1 |  | 0
|  |  | Sub - Total |  |  | 0
VII | Puertas ventanas y Barandales
| 7.01 | Puerta tipo P-01 2.10x1 (metálica lamina troquelada) | unidad | 2 |  | 0
| 7.02 | Puerta tipo P-06 2.10x0.70 tipo termo formada para interior | Unidad | 4 |  | 0
| 7.03 | Ventana tipo V-04 0.40x0.60 corrediza en baño aluminio natural | Unidad | 4 |  | 0
| 7.04 | Ventana tipo V-03 ventanal aluminio natural y vidrio fijo refractivo tono naranja | M2 | 122.1 |  | 0
| 7.05 | Barandal con tubo metálico de 2" circular, 1V@1.0m y 1H@40cm | unidad | 25 |  | 0
|  |  | Sub - Total |  |  | 0
VIII | Instalaciones eléctricas
| 10.01 | Salida para lámpara de 2x2 incluye cableado y la lámpara aluminio terminado en color blanco pantalla pc similar al modelo LTLACD01-LED de tecnoline | unidad | 24 |  | 0
| 10.02 | Salida para tomacorriente Normal 110V, incluye accesorios | unidad | 12 |  | 0
| 10.03 | Salida para tomacorriente especial, incluye accesorios | unidad | 3 |  | 0
| 10.04 | Interruptor sencillo, incluye cableado y accesorios | Unidad | 5 |  | 0
| 10.05 | Interruptor doble | Unidad | 1 |  | 0
| 10.06 | Interruptor triple | Unidad | 1 |  | 0
| 10.07 | Interruptor vaivén, incluye cableado y accesorios | Unidad | 2 |  | 0
| 10.08 | Circuito de iluminación | Unidad | 4 |  | 0
| 10.09 | Circuito para fuerza normal | Unidad | 3 |  | 0
| 10.1 | Circuito para fuerza especial | Unidad | 2 |  | 0
| 10.11 | Acometida medidor-panel principal THHN #2 2 rojos+1blanco | ML | 20 |  | 0
| 10.12 | Acometida medidor-panel principal THHN #2 2 rojos+1blanco | ML | 20 |  | 0
| 10.13 | Panel de 12 espacios SQUARD incluye los Breaker de la misma marca | Unidad | 1 |  | 0
| 10.01 | Salida para lámpara de bombillo de 60 Watts incluye cableado y el bombillo similar al modelo MR16-SMDLED3WATTS/30 de tecno lite | unidad | 7 |  | 0
| 10.02 | Acometida medidor-panel principal THHN #2 2 rojos+1blanco | ML | 20 |  | 0
| 10.03 | Acometida medidor-panel principal THHN #2 2 rojos+1blanco | ML | 20 |  | 0
| 10.04 | sensor de movimiento de 360 grados alcance 7-5 metros similar al modelo SM-360-TS de tecno lite | Unidad | 0 |  | 0
| 10.05 | Señalización externa en fascia alusivo a " Bienvenidos a la Casa de los Lobos" | Global | 1 |  | 0
| 10.06 | Dispensador de toallas, acero inoxidable | Unidad | 4 |  | 0
| 10.07 | Dispensador de jabón, óptica, acero inoxidable | Unidad | 4 |  | 0
| 10.08 | suministro e instalación de espejo (1.0x4.0) | Unidad | 4 |  | 0
| 10.09 | Extintores de fuego tipo "A" 5 lb | Unidad | 4 |  | 0
| 10.1 | reubicación de postes existentes | Unidad | 2 |  | 0
| 10.11 | Señalización interna (Baño H/M; Salida; Palco) | Unidad | 8 |  | 0
|  |  | Sub - Total |  |  | 0
IX | Administración delegada
| 11.01 | Administracion delegada | % | 0 | 0% | 0
|  |  | Sub - Total |  |  | 0
|  |  | Total Modulo Ala "C" |  |  | 0