## Partida 1 Edificio Bibliteca
PRESUPUESTO DE CONSTRUCCION EDIFICIO BIBLIOTECA
PROYECTO : UNIVERSIDAD PEDAGOGICA NACIONAL FRANCISCO MORAZAN UPNFM
Fecha : Julio del 2018 Ubicación : Nacaome, Valle, Honduras, C.A.
ITEM | DESCRIPCION | UN. | CANT. | P.U. | TOTAL
1 | PRELIMINARES
1.01 | Limpieza de plantel y remocion de capa vegetal e= 30 cms | M3 | 176.01
1.02 | Excavacion de suelo de alta plasticidad y botado fuera del sitio. | Mts3 | 148.5
1.03 | Relleno con material granular, de preferencia de rio, no clasiifcado, (h=2 mts) hasta nivel de sobreelevacion. | Mts3 | 264.015
1.04 | Excavación sistema agua potable | ml | 40
1.05 | Aterrado sistema agua potable | ml | 40
1.06 | Excavación sist. aguas residuales | ml | 40
1.07 | Aterrado sistema aguas residuales | ml | 40
|  |  |  | Sub Total 1 | 0
2 | CIMENTACION Y ESTRUCTURAS DE CONCRETO
2.01 | Excavación estructural para cimentaciones | M3 | 184.36
2.02 | Relleno compactado con material de la excavacion | M3 | 151.29
2.03 | Solera perimetral en losa de 15x20 cms, 4#3 y anillos #2 @ 20 | ML | 33.8
2.04 | Castillos de 15x15 cms, 4#3 y anillos #2 @ 20 | ML | 127.4
2.05 | Jambas (2#3 y anclages No2 a 20cms) concreto 3000PSI | ml | 20
2.06 | Cargadores en puertas y ventanas | ml | 62
2.07 | Zapata Z1(ver tabla de armados y secciones) | Unid | 24
2.08 | Zapata Z2 (ver tabla de armados y secciones) | Unid | 1
2.09 | Zapata Z3 (ver tabla de armados y secciones) | Unid | 2
2.1 | Zapata Z4 (ver tabla de armados y secciones) | Unid | 1
2.11 | Zapata Z5 (ver tabla de armados y secciones) | Unid | 2
2.12 | Zapata Z6(ver tabla de armados y secciones) | Unid | 2
2.13 | Viga de cimentación VC | ml | 143.57
2.14 | Viga de cimentación VCI | ml | 30.66
2.15 | Viga de Cierre VE | ml | 112.03
2.16 | Viga de cierre VI | ml | 62.2
2.17 | Viga de cierre VI - 2 | ml | 4.7
2.18 | Losa plana de techo e= 12 cms, ver planos estructurales, la superici superio debganatizar una pendiente de 1% para asegurar drenaje | M2 | 17
2.19 | Columna CI (Altura de la columna 6.13m, vera detalles en planos) | Unid | 24
2.2 | Columnas Ce (Altura de la columna 5.50m, vera detalles en planos) | Unid | 22
|  |  |  | Sub Total 2 | 0
3 | PAREDES
3.01 | Pared de ladrillo semiplanchado 2#3 @ 3 hiladas | M2 | 247
3.02 | Pared de tablayeso y estructura metalica | M2 | 24
3.03 | Repello de paredes incluye tallado de mochetas | M2 | 494
3.04 | Pulido de paredes incluye mochetas | M2 | 494
3.05 | Cerámica de paredes de 20x30 y listelo de 5x20 cms en baños | M2 | 25.74
|  |  |  | Sub Total 3 | 0
4 | PISOS
4.01 | Relleno de material selecto compactado e= 20 cms | M3 | 78.63
4.02 | Firme de concreto e= 10 cms, #3 @ 25 en ambos sentidos | M2 | 414
4.03 | Cerámica de piso en interiores de 33x33 cms incluye moldura | M2 | 231
4.04 | Cerámica antiderrapante de piso en exteriores incluye moldura | M2 | 190
4.05 | Bordillo de mamposteria de piedra, 30x60 en perimetro exterior | ML | 81.4
|  |  |  | Sub Total 4 | 0
5 | TECHOS Y CIELOS
5.01 | Suministro e instalacion Cercha C01. (ver planos) | Unid | 3
5.02 | Suministro e instalacion Cercha C02 (ver planos) | Unid | 2
5.03 | Suministro e instalacion Cercha C03. (ver planos) | Unid | 2
5.04 | Suministro e instalacion Joist J-01 (ver planos) | Unid | 2
5.05 | Suministro e instalacion Joist J-02 (ver planos) | Unid | 2
5.06 | Suministro e instalacion Joist J-03 (ver planos) | Unid | 1
5.07 | Cubierta de Techo en Interiores: Estructura metalica y cubierta de teja de barro cocido tipo barril, calidad exportacion tipo "s", conamina de panelite de 12mm, lisa y membrana asaltica impermeabilizante y lamina de zinc lisa. | M2 | 226
5.08 | Cubierta deTecho en pasillos: Estructura de soporte de canecillo de madera curada al vapor, seccion 4"x6", ensamblada en la canaleta encajuelada, a igual espaciamiento de canaleta, y cubierta de teja de barro cocido tipo barril, calidad exportacion tipo "s", conamina de panelite de 12mm, lisa y membrana asfaltica impermeabilizante y lamina de zinc lisa. incluye barniz nogal oscuro en la viga de madera, Longitud aprox. 4mts por pieza | M2 | 217.82
5.09 | Estructura metalica y forro panelit tipo Macimbre s-6, para cielo falso, con estrucutura metaliza pesada | M2 | 449.54
5.1 | Impermeabilizacion de losa plana de techo | M2 | 20
|  |  |  | Sub Total 5 | 0
6 | INSTALACIONES HIDROSANITARIAS
6.01 | Servicio sanitario de color blanco incluye griferia( Olympus, incesa standar o compatible) | UN | 5
6.02 | Lavamanos tipo ovalin de color blanco (incesa standar o compatible)incluye griferia | UN | 5
6.03 | Urinario normal de color blanco incluye griferia (Artico, tipo Push, aincesa standar o compatible) | UN | 1
6.04 | Suministro e instalacion juego completo de accesorios de baño | UN | 3
6.05 | Pasamanos ortopedico artesanal en baño de minusvalidos | ML | 2.8
6.06 | Caja de registro normal completa de 60x60 | UN | 6
6.07 | Construccion completa de pila y rival | UN | 3
6.08 | Suministro e instalacion de pascones de piso de 2 plg | UN | 3
6.09 | Instalacion completa de llave de patio tipo spita de 1/2 plg | UN | 2
6.1 | Red general de aguas negras, excavacion, tuberia y accesorios | GB | 1
6.11 | Red general de agua potable, excavacion, tuberia y accesorios | GB | 1
6.12 | Red general de aguas lluvias, excavacion, tuberia y accesorios | GB | 1
|  |  |  | Sub Total 6 | 0
7 | INSTALACIONES ELECTRICAS Y COMUNICACIONES
7.01 | Salida lampara fluorescente de cielo 2x8 pies, 120 volt, 5000kv | UN | 9
7.02 | Luminaria 2x4 pies empotrable, con acrilico prismatico, 120 volt | UN | 33
7.03 | Luminaria tipo spot empotrable 1x26w, 120 voltios fluorescente | UN | 2
7.04 | Interruptor sencillo bajo repello 15 amps, 120 voltios | UN | 13
7.05 | Interruptor doble bajo repello 15 amps, 120 voltios | UN | 2
7.06 | Interruptor sencillo de vaiven bajo repello 15 amps, 120 voltios | UN | 2
7.07 | Tomacorriente doble polarizado 15 amps, 120 voltios bajo repello | UN | 32
7.08 | Tomacorriente aire acondicionado tipo minisplit, 208 voltios | UN | 8
7.09 | Tomacorriente sencillo para interperie, 20 amps, 210 voltios | UN | 6
7.1 | Centro de carga y breakers TP3,30 espacios, 125 amperios | UN | 1
7.11 | Centro de carga y breakers TP3-A,30 espacios, 400 amperios | UN | 1
7.12 | Suministro e instalacion toma voz y datos con 2 jack, rj45 cat 6 | UN | 26
7.13 | Suministro e instalacion de bandeja cablofil de 8x10 y accesorios | ML | 15.5
7.14 | Suministro e instalacion de gabinete de comunicaciones | UN | 1
7.15 | Suministro e instalacion fibra optica de acometida a gabinete | ML | 42
7.16 | Acometida para comunicaciones en ducto de 2 plg | ML | 73.5
|  |  |  | Sub Total 7 | 0
8 | PUERTAS Y VENTANAS
8.01 | Puerta de aluminio doble y vidrio fijo con ventana incorporada P-1 color bronce,estilo frances | UN | 2 |  |  | =
8.02 | Puerta de madera de caoba (incluye herrajes) P-2 | UN | 4
8.03 | Puerta de aluminio y vidrio fijo con ventana incorporada P-3 color bronce,estilo frances | UN | 1
8.04 | Puerta de aluminio y vidrio fijo con ventana incorporada P-4 color bronce,estilo frances | UN | 1
8.05 | Puerta de madera de caoba (incluye herrajes) con rejilla de P-5 Incluye barnizado. | UN | 3
8.06 | Puerta de madera de caoba (incluye herrajes) con rejilla de P-6 Incluye barnizado. | UN | 1
8.07 | Ventana de aluminio y vidrio fijo tipo abatible color bronce,estilo frances tipo 1 | UN | 26
8.08 | Ventana de aluminio y vidrio fijo tipo guillotina color bronce,estilo frances tipo 2 | UN | 1
8.09 | Batiente de puertas exteriores | UN | 5.5
8.1 | Batiente de ventanas, ver detalles constructivos | UN | 28
|  |  |  | Sub Total 8 | 0
9 | MISCELANEOS
9.01 | Pintura pva acrilica para paredes pulidas | M2 | 494
9.02 | Pintura de cielo falso confiteado en losa | M2 | 449.54
9.03 | Pintura pva acrilica para cielo falso de tablayeso | M2 | 20
9.04 | Mueble de concreto y ceramica para lavamanos de baño | ML | 10
9.05 | Pared de estructura metalica y puerta para divisiones de baños | ML | 12.5
9.06 | Limpieza final de la construcción | GB | 1
|  |  |  | Sub Total 9 | 0
| TOTAL GENERAL DE CONSTRUCCION : |  |  | LPS

## Partida 2. Edif Cafeteria
PRESUPUESTO DE CONSTRUCCION EDIFICIO CAFETERÍA
PROYECTO : UNIVERSIDAD PEDAGOGICA NACIONAL FRANCISCO MORAZAN UPNFM
Fecha : Julio del 2018 Ubicación : Nacaome, Valle, Honduras, C.A.
ITEM | DESCRIPCION | UN. | CANT. | P.U. | TOTAL
1 | PRELIMINARES
1.01 | Limpieza de plantel y remocion de capa vegetal e= 30 cms | M3 | 176.01
1.02 | Excavacion de suelo de alta plasticidad y botado fuera del sitio. | Mts3 | 148.5
1.03 | Relleno con material granular, de preferencia de rio, no clasiifcado, (h=2 mts) hasta nivel de sobreelevacion. | Mts3 | 264.015
1.04 | Excavación sistema agua potable | ml | 40
1.05 | Aterrado sistema agua potable | ml | 40
1.06 | Excavación sist. aguas residuales | ml | 40
1.07 | Aterrado sistema aguas residuales | ml | 40
|  |  |  | Sub Total 1 | 0
2 | CIMENTACION Y ESTRUCTURAS DE CONCRETO
2.01 | Excavación estructural para cimentaciones | M3 | 184.36
2.02 | Relleno compactado con material de la excavacion | M3 | 151.29
2.03 | Solera perimetral en losa de 15x20 cms, 4#3 y anillos #2 @ 20 | ML | 33.8
2.04 | Castillos de 15x15 cms, 4#3 y anillos #2 @ 20 | ML | 127.4
2.05 | Jambas (2#3 y anclages No2 a 20cms) concreto 3000PSI | ml | 20
2.06 | Cargadores en puertas y ventanas | ml | 62
2.07 | Zapata Z1(ver tabla de armados y secciones) | Unid | 24
2.08 | Zapata Z2 (ver tabla de armados y secciones) | Unid | 1
2.09 | Zapata Z3 (ver tabla de armados y secciones) | Unid | 2
2.1 | Zapata Z4 (ver tabla de armados y secciones) | Unid | 1
2.11 | Zapata Z5 (ver tabla de armados y secciones) | Unid | 2
2.12 | Zapata Z6(ver tabla de armados y secciones) | Unid | 2
2.13 | Viga de cimentación VC | ml | 143.57
2.14 | Viga de cimentación VCI | ml | 30.66
2.15 | Viga de Cierre VE | ml | 112.63
2.16 | Viga de cierre VI | ml | 62.2
2.17 | Viga de cierre VI - 2 | ml | 4.7
2.18 | Losa plana de techo e= 12 cms, ver planos estructurales, la superici superio debganatizar una pendiente de 1% para asegurar drenaje | M2 | 17
2.19 | Columna CI (Altura de la columna 6.13m, vera detalles en planos) | Unid | 24
2.2 | Columnas Ce (Altura de la columna 5.50m, vera detalles en planos) | Unid | 22
|  |  |  | Sub Total 2 | 0
3 | PAREDES
3.01 | Pared de ladrillo semiplanchado 2#3 @ 3 hiladas | M2 | 334
0.01 | Repello de paredes incluye tallado de mochetas | M2 | 668
0.02 | Pulido de paredes incluye mochetas | M2 | 668
0.03 | Cerámica de paredes de 20x30 y listelo de 5x20 cms en baños | M2 | 25.74
|  |  |  | Sub Total 3 | 0
4 | PISOS
4.01 | Relleno de material selecto compactado e= 20 cms | M3 | 78.63
4.02 | Firme de concreto e= 10 cms, #3 @ 25 en ambos sentidos | M2 | 414
4.03 | Cerámica de piso en interiores de 33x33 cms incluye moldura | M2 | 231
4.04 | Cerámica antiderrapante de piso en exteriores incluye moldura | M2 | 190
4.05 | Bordillo de mamposteria de piedra, 30x60 en perimetro exterior | ML | 81.4
|  |  |  | Sub Total 4 | 0
5 | TECHOS Y CIELOS
5.01 | Suministro e instalacion Cercha C01. (ver planos) | Unid | 3
5.02 | Suministro e instalacion Cercha C02 (ver planos) | Unid | 2
5.03 | Suministro e instalacion Cercha C03. (ver planos) | Unid | 2
5.04 | Suministro e instalacion Joist J-01 (ver planos) | Unid | 2
5.05 | Suministro e instalacion Joist J-02 (ver planos) | Unid | 2
5.06 | Suministro e instalacion Joist J-03 (ver planos) | Unid | 1
5.07 | Cubierta de Techo en Interiores: Estructura metalica y cubierta de teja de barro cocido tipo barril, calidad exportacion tipo "s", conamina de panelite de 12mm, lisa y membrana asaltica impermeabilizante y lamina de zinc lisa. | M2 | 226
5.08 | Cubierta deTecho en pasillos: Estructura de soporte de canecillo de madera curada al vapor, seccion 4"x6", ensamblada en la canaleta encajuelada, a igual espaciamiento de canaleta, y cubierta de teja de barro cocido tipo barril, calidad exportacion tipo "s", conamina de panelite de 12mm, lisa y membrana asfaltica impermeabilizante y lamina de zinc lisa. incluye barniz nogal oscuro en la viga de madera, Longitud aprox. 4mts por pieza | M2 | 217.82
5.09 | Estructura metalica y forro panelit tipo Macimbre s-6, para cielo falso, con estrucutura metaliza pesada | M2 | 449.54
5.1 | Repello codaleado y confiteado cielo de losa plana | M2 | 0
5.11 | Impermeabilizacion de losa plana de techo | M2 | 0
|  |  |  | Sub Total 5 | 0
6 | INSTALACIONES HIDROSANITARIAS
6.01 | Servicio sanitario de color blanco incluye griferia( Olympus, incesa standar o compatible) | UN | 5
6.02 | Lavamanos tipo ovalin de color blanco (incesa standar o compatible)incluye griferia | UN | 5
6.03 | Urinario normal de color blanco incluye griferia (Artico, tipo Push, aincesa standar o compatible) | UN | 1
6.04 | Suministro e instalacion juego completo de accesorios de baño | UN | 3
6.05 | Pasamanos ortopedico artesanal en baño de minusvalidos | ML | 2.8
6.06 | Caja de registro normal completa de 60x60 | UN | 6
6.07 | Construccion completa de pila y rival | UN | 3
6.08 | Suministro e instalacion de pascones de piso de 2 plg | UN | 3
6.09 | Instalacion completa de llave de patio tipo spita de 1/2 plg | UN | 2
6.1 | Red general de aguas negras, excavacion, tuberia y accesorios | GB | 1
6.11 | Red general de agua potable, excavacion, tuberia y accesorios | GB | 1
6.12 | Red general de aguas lluvias, excavacion, tuberia y accesorios | GB | 1
|  |  |  | Sub Total 6 | 0
7 | INSTALACIONES ELECTRICAS Y COMUNICACIONES
7.01
7.02 | Suministro e instalación de transformador tipo poste de 50 kVA, 13,800/240-120, 5 taps de regulación. Se debe considerar materiales , mano de obra, herramientas y todo lo necesario para su correcta ejecución, así como las gestiones y pagos requeridos para que el proyecto sea aceptado por la ENEE. Esta actividad deberá regirse por las normas de construcción actualmente vigentes en la ENEE. | und | 1
7.03 | Suministro e instalación de Centro de Carga Principal CCP, monofásico, barras de 200 amperios, 30 espacios, con los interruptores termomagnéticos descritos en el plano EL-04 Cuadro de Cargas El{ectricas. Debe tener barra de tierra. | und | 1
7.04 | Suministro e instalación de acometida eléctrica desde transformador hasta Centro de Carga Principal CCP, utilizando cable 2#3/0F + 1#3/0N en ducto 2". El ducto subterráneo debe ser PVC cédula 40 y el superficial IMC. Longitud aproximada L=35 mts. | gl | 1
7.05 | Suministro e instalación de Bases para Medidores, monofásicas, clase 200. Incluir medidores. | und | 2
7.06 | Suministro e instalación de red de tierra conformada por tres (3) varillas de cobre de 5/8" x 8' formando un triángulo y separadas a 10', unidas entre sí con soldadura exotérmica utilizando cable 2/0 de cobre desnudo y unidas a la barra de tierra del Centro de Carga Principal CCP. | und | 1
7.07 | Suministro e instalación de Centro de Carga de Cafetería 1 CC1, monofásico, barras de 125 amperios, 8 espacios, con los interruptores termomagnéticos descritos en el plano EL-04 Cuadro de Cargas Eléctricas. Debe tener barra de tierra. | und | 1
7.08 | Suministro e instalación de acometida eléctrica desde Centro de Carga Principal CCP hasta la base de medición M1, y de ésta al Centro de Carga CC1, utilizando cable 2#2F + 1#2N + 1#6T en ducto PVC 1 1/4" cédula 40. | gl | 1
7.09 | Suministro e instalación de Centro de Carga de Cafetería 2 CC2, monofásico, barras de 125 amperios, 8 espacios, con los interruptores termomagnéticos descritos en el plano EL-04 Cuadro de Cargas Eléctricas. Debe tener barra de tierra. | und | 1
7.1 | Suministro e instalación de acometida eléctrica desde Centro de Carga Principal CCP hasta la base de medición M2, y de ésta al Centro de Carga CC2, utilizando cable 2#2F + 1#2N + 1#6T en ducto PVC 1 1/4" cédula 40. | gl | 1
7.11 | Suministro e instalación de Centros de Carga de Cargas Generales CC5, monofásico, barras de 150 amperios, 24 espacios, con los interruptores termomagnéticos descritos en el plano EL-04 Cuadro de Cargas Eléctricas. Debe tener barra de tierra. | und | 1
7.12 | Suministro e instalación de acometida eléctrica desde Centro de Carga Principal CCP hasta la base de medición M5, y de ésta al Centro de Carga CC5, utilizando cable 2#1/0F + 1#1/0N + 1#4T en ducto PVC 1 1/2" cédula 40. | gl | 1
7.13 | Suministro e instalación de acometida eléctrica desde Centro de Carga Principal CCP hasta la base de medición M6, y de ésta a la acometida existente del Café Internet, utilizando cable 2#2F + 1#2N en ducto PVC 1 1/4" cédula 40, y cable triplex #2 donde aplique. | gl | 1
7.14 | Suministro e instalación de salidas para luminarias LED tipo empotrable 2' x 2', utilizando conductores 2#10 + 1#14 en ducto 1/2" o según lo descrito en el Plano EL-04 Cuadro de Cargas Eléctricas. | und | 23
7.15 | Suministro e instalación de luminarias LED empotrable 2' x 2' de 34 watts, multivoltaje, 4000 °K, similar a modelo BT-22-0-A3-A-V-White de la marca General Electric | und | 23
7.16 | Suministro e instalación de salidas para luminarias LED de emergencia, utilizando conductores 2#12 + 1#14 en ducto 1/2" o según lo descrito en el Plano EL-04 Cuadro de Cargas Eléctricas. Estas salidas se instalarán sobre cada una de las puertas al exterior del edificio incluyendo las de las cafeterías. | und | 7
7.17 | Suministro e instalación de luminarias LED de emergencia similar al modelo CAT LEDR5 de la marca American Lite. Considerar materiales, soportes de fijación a cielo, mano de obra y herramientas requeridas para su correcta ejecución. Estas luminarias se instalarán sobre cada una de las puertas al exterior del edificio incluyendo las de las cafeterías. | und | 7
7.18 | Suministro e instalación de interruptor sencillo de 15 amperios según lo detallado en el Plano EL-02 Iluminación. | und | 7
7.19 | Suministro e instalación de interruptor doble de 15 amperios según lo detallado en el Plano EL-02 Iluminación. | und | 6
7.2 | Suministro e instalación de salidas para tomacorrientes dobles polarizados 120v, utilizando conductores 2#10 + 1#14 en ducto 1/2" según lo descrito en el Plano EL-04 Cuadro de Cargas Eléctricas y la ubicación del Plano EL-01 Tomacorrientes. | und | 60
7.21 | Suministro e instalación de tomacorrientes dobles polarizados, 120v, 20 amperios. | und | 62
7.22 | Suministro e instalación de salidas para tomacorrientes especiales de estufa, utilizando conductores 2#8F + 1#10N + 1#12T en ducto 3/4" según lo descrito en el Plano EL-04 Cuadro de Cargas Eléctricas y la ubicación del Plano EL-01 Tomacorrientes. | und | 4
7.23 | Suministro e instalación de tomacorrientes especiales para estufa 240V-125-50A (NEMA 14-50) | und | 2
7.24 | Suministro e instalación de salidas para las máquinas condensadoras de las unidades de aire acondicionado, utilizando 2#8F + 1#10N + 1#12T en ducto 3/4" según lo descrito en el plano EL-04 Cuadro de Cargas Eléctricas y la ubicación del Plano EL-01 Tomacorrientes. | und | 3
7.25 | Suministro e instalación de tomacorrientes doble polarizado para extractor de aire, utilizando 2#10 + 1#12T en ducto 3/4" según lo descrito en el Plano EL-04 Cuadro de Cargas Eeléctricas y la ubicación del Plano EL-01 Tomacorrientes | und | 4
7.26 | Suministro e instalación de desconectador manual de aire acondicionado, gabinete Nema 3R, 2 polos, 60 amperios, 240v. A instalarse en la salida AC. | und | 3
7.27 | Suministro e instalación de salida de red de datos, utilizando cable UTP cat6 en ductería PVC 3/4" cédula 40 y caja 2" x 4" pesada con tapadera. La acometida debe estar ubicada en el poste más cercano y debe tener una mufa para tubería 3/4". Ubicación según Plano EL-01 Tomacorrientes | und | 1
7.28 | Suministro e instalación de salida de Cable TV, utilizando Cable coaxial en ductería PVC 3/4" cédula 40 y caja 2" x 4" pesada con tapadera. La acometida debe estar ubicada en el poste más cercano y debe tener una mufa para tubería 3/4". Ubicación según Plano EL-01 Tomacorrientes | und | 2
|  |  |  | Sub Total 7 | 0
8 | PUERTAS Y VENTANAS
8.01 | Puerta de aluminio y vidrio fijo con ventana incorporada P-1 | UN | 5
8.02 | Puerta de aluminio y vidrio fijo con ventana incorporada P-2 | UN | 2
8.03 | Puerta madera de caoba (incluye herrajes) P-3, Incluye barnizado. | UN | 9
8.04 | Puerta madera de caoba (incluye herrajes) pP-4 Incluye barnizado. | UN | 2
8.05 | Puerta de aluminio y vidrio fijo con ventana incorporada P-5 | UN | 1
8.06 | Ventana de aluminio y vidrio fijo tipo abatible color bronce,estilo frances tipo 1 | UN | 11
8.07 | Ventana de aluminio y vidrio fijo tipo abatible color bronce,estilo frances tipo 2 | UN | 7
8.08 | Batiente de puertas exteriores | UN | 4
8.09 | Batiente de ventanas, ver detalles constructivos | UN | 18
|  |  |  | Sub Total 8 | 0
9 | MISCELANEOS
9.01 | Pintura pva acrilica para paredes pulidas | M2 | 668
9.02 | Pintura de cielo falso confiteado en losa | M2 | 0
9.03 | Pintura pva acrilica para cielo falso de tablayeso | M2 | 449.54
9.04 | Mueble de concreto y ceramica para lavamanos de baño | ML | 10
9.05 | Pared de estructura metalica y puerta para divisiones de baños | ML | 12.5
9.06 | Limpieza final de la construcción | GB | 1
|  |  |  | Sub Total 9 | 0
| TOTAL GENERAL DE CONSTRUCCION |  |  | LPS

## Partida 3 Cerca Perimetral
Proyecto Muro Perimetral Centro Universitario Nacaome, Valle
UPNFM
SECCION I ; MURO FRONTAL, ENTRADA PRINCIPAL A CAMPUS CURNAC
| Actividad | Unidad | Cantidad | Precio | Monto | Observaciones
1 | Zapata cuadrada f´c=210 kg/cm2, armada con acero de refuerzo 3#4 en a/s, fy= 2800 kg/cm2, de 0.8x0.80 , y 0.20 m de espesor. | Unidad | 54 |  |  | 0
2 | Columna 25*25cms, 4300PSI#4 y #2@20cms, concreto de 300PSI. Incluye capitel. Talladas y planchieliadas desde nivel de acera. | ML | 173.88 |  |  | 0
3 | Mochetas en boquetes de verja , ancho 10 cms (tres caras). Repellado y planchueliado | ml | 289.39 |  |  | Mocheta con acabado plancueliado por ambas , incluye la parte interna del boquete de balconeria
4 | Capitel y pedestal en columnas de porton principal | Unidad | 3 |  |  | Recubrimiento minimo de 5cms, ver detalle en planos.
5 | Verja segun diseno, con varilla lisa de 1/2" en elementos rectas y platina de 1" en detalles y formas. | Unidad | 53 |  |  | 0
6 | Porton Principal acceso Peatonal (ver diseno), con platina de 1 1/2" x 1/4 en el marco y varilla de 1/2". Lisa, llavin de seguridad tipo Yale o simila, para interperi y de servicio pesado., dos cuerpos, doble hoja | Umidad | 2 |  |  | La bisagra es del tipo industrial con vastago de acero de alta resistencia, de taller industrial, para servicio pesado, incluye grasera para lubricacion).
7 | Porton acceso Vehicular, doble hoja, marco de tubo estructural de 2x2, puntales interiores tubo estructural 1" x 1/4, pasador de guillotina, para candado, pasador en suelo con varilla de 5/8, lisa, bisagras para servicio pesado, para interperie. H=2.40, ancho 6mts. | Umidad | 2 |  |  | La bisagra es del tipo industrial con vastago de acero de alta resistencia, de taller industrial, para servicio pesado, incluye grasera para lubricacion).
8 | Columnas para porton principal, 30x30, 6#5, #3@25cms, Concreto de 3000PSI, | Ml | 18.42 |  |  | 0
9 | Zapata cuadrada f´c=210 kg/cm2, armada con acero de refuerzo 4#5 en a/s, fy= 4,200 kg/cm2, de 1.10m x 1.10m de base, y 0.25 m de espesor. | Unidad | 5 |  |  | ceramica
10 | Viga de remate en porton principal, de 30x40cms, Ref superior 2#4 y ref Inf 4#5, No. 3@17cms., dos bastones de 1.50mts en apoyo central, momento negativo. | Ml | 6 |  |  | Incluye detalle en arco y remate en cornisa segun planos.
11 | Cubierta de Techo de Teja Arabe (de barro, tipo "S"), calidad exportacion. Cielo tipo viga-vista con panelit machimbre Tipo S-6 8'x'4x11mm, viga madera de pino de primera, curada , con escuadra 4x6", incluye membrana asfaltica impermeabilizante, y piezas para cumbrera, ligadas con mortero (con colorante, similar al rojo teja), igual en el alero a manera de cenefas, usar mortero coloreado, incluye canecillo de madera segun modelo en edificios del campus. | m2 | 9
12 | Acera peatonal, acabado escobillado, ancho 6mts, espesor 7.5cms, reforzada con varilla no 3 a 30cms, concreto 3000PSI | Mt2 | 180
13 | Rotulos a base de letras en relieve, textos: "CURNAC" "UNIVERSIDAD PEDAGOGICA NACIONA FRANCISCO MORAZAN EN NACAOME, VALLE". | Global | 1 |  |  | Presentar diseno, LAS DIMENSIONES DE LAS LETRAS SERAN APROBADAS POR UPNFM. Las letras son de metal, (hierro fundido) y con acabado dorado
14 | Pared de bloque 6x8x16 con refuerzo vertical (varilla 3/8) cada dos agujeros, anclada en solera de cimentación y en solera de remate, relleno de concreto ligero | m2 | 254.78
15 | Lamparas tipo Farol, con bombillo economizador para capitales y fachadas de entrada muro sur | unidad | 54
16 | Reflector decorativo para iluminar fachada exterior de entrada peatonal | unidad | 2
17 | Repello Planchueliado. | m2 | 509.56
18 | Pintura en muro frontal, calidad standard | m2 | 1070.076
19 | Mamposteria de cimentacion | M3 | 142.19
20 | Limpieza y Botado de desperdicio | M3 | 142.19
21 | Solera de cimentacion | ML | 127.39
22 | Jamba de remate en bloque, 15x10 (2 var n 3, y no 2 a 20 cms | ML | 127.39
| SECCION I ; MURO FRONTAL, ENTRADA PRINCIPAL A CAMPUS CURNAC |  |  | Monto
SECCION II: SECTOR DE MURO PERMANENTE
Numero | Descripcion | Unidad | Cantidad Obra | Precio Unitario | Total | Observaciones
TERRACERIA
1 | Excavación Tipo I (Material Común, manual) | M3 | 140
2 | Acarreo de Material en carretilla al bordo en campus. | M3 | 192.006
| Subtotal en |  |  | TERRACERIA…
CIMENTACIONES
3 | Mampostería en general, con roca de cantera. | M3 | 192.006
4 | Solera 15x15, concretó 1:2:3’ 4#3 Y #2 @ 25cms | ML | 320.01
5 | Poste de concreto para cercas de fabricados | ML | 315.9135
6 | Pared de bloque de concreto de 6x8x16", aperchado. | M2 | 192.006
7 | Jamba de remate en bloque, 15x10 (2 var n 3, y no 2 a 20 cms | M.L. | 320.01
8 | Cerca de malla ciclon h=6pies, con tubo de HG-2" (Long 3.40 ml) a cada 2.75 metros, tendido con varilla de 1/4" en remate y en la parte inferior enganchado en la jamba. | Ml | 320.01
| Subtotal en |  |  | CIMENTACIONES…
SECCION II: SECTOR DE MURO PERMANENTE
SECCION III: SECTOR MURO FALSO PARA INGRESO DE AGUAS SUPERFICIALES
Numero | Descripcion | Unidad | Cantidad Obra | Precio Unitario | Total | Observaciones
TERRACERIA
1 | Excavación Tipo I (Material Común, manual) | M3 | 51.6
2 | Acarreo de Material en carretilla al bordo en campus. | M3 | 51.6
| Subtotal en |  |  | TERRACERIA…
CIMENTACIONES
3 | Mampostería en general, con roca de cantera. | M3 | 51.6
4 | Poste de concreto para cercas de fabricados | ML | 164
5 | Cerca de malla ciclon h=8pies, con tubo de HG-2" (Long 3.40) a cada 2.75 metros, tendido con varilla de 3/8" en remate y en la parte inferior varilla de 3/8 | Ml | 2.44
| Subtotal en |  |  | CIMENTACIONES…
SECCION III: SECTOR MURO FALSO PARA INGRESO DE AGUAS SUPERFICIALES
SECCION IV; MURO OESTE
Numero | Descripcion | Unidad | Cantidad Obra | Precio Unitario | Total | Observaciones
| TERRACERIA |  |  |  |  | 0
1 | Excavación Tipo I (Material Común, manual) | M3 | 140 |  |  | 0
2 | Acarreo de Material en carretilla al bordo en campus. | M3 | 140
| Subtotal en |  |  | TERRACERIA…
CIMENTACIONES
3 | Mampostería en general, con roca de cantera. | M3 | 140 |  |  | Se dejará embebido en esta mampostería un tubo para drenaje de aguas negras de seis pulgadas pendiente apropiada para drenar hacia la alcantarilla que cruza la carretera Panamericana con la idea de conducir aguas superficiales que cruzan desde el vecindario oeste hacia el sur
4 | Solera 15x15, concretó 1:2:3’ 4#3 Y #2 @ 25cms | ML | 140
5 | Poste de concreto para cercas de fabricados | Unidad | 57
6 | Pared de bloque de concreto de 6x8x16", aperchado. | M2 | 140
7 | Jamba de remate en bloque, 15x10 (2 var n 3, y no 2 a 20 cms | M.L. | 140
8 | Cerca de malla ciclon h=6pies, anclada en castillo (Long 3.40 ml por poste) a cada 2.50 metros, tendido con varilla de 3/8" en remate y en la parte inferior enganchado en la jamba | Ml | 140
| Subtotal en |  |  | CIMENTACIONES…
SECCION IV; MURO OESTE
SECCION V; OBRAS DE SANEAMIENTO Y ESTACION ELEVADORA
Numero | Descripcion | Unidad | Cantidad Obra | Precio Unitario | Total | Observaciones
1 | Camara de almacenameinto de aguas residuales con tratamiento preliminar, incluye coneccion a fosa septica del sitio) | Unidad | 1
2 | Estacion elevadora de Aguas Residuales (ver especificaciones particulares). Incluye coneccion a Pozo AN municipal en periferi Oeste del campus y coneccion al sistema electrico del Campus. | Unidad | 1
SECCION V; OBRAS DE SANEAMIENTO Y ESTACION ELEVADORA
| GRAN TOTAL |  |  | 0
Modelo para decorativa verja frontal en seccion Sur
Modelo para porton vehicular.