## Hoja1
PRESUPUESTO - UPNFM - GRACIAS
| PROPIETARIO: | UNIVERSIDAD PEDAGOGICA NACIONAL FRANCISCO MORAZAN
| UBICACIÓN: | GRACIAS, LEMPIRA
SEDE UPNFM EN GRACIAS, LEMPIRA
Licitación Pública LPU-002-2014
No Item | Actividad | Und | Cant | Precio | Costo | Observacion
I | Edificio A (aulas)
1 | PRELIMINARES
2 | Desmonte techo y cielo | mt2 | 500 |  |  | de lamina de asbesto y vigas de madera
3 | Demolicion de pared | mt2 | 348 |  |  | incluye desmonte de azulejo
4 | Demolicion de castillos | mtl | 95
5 | Desmonte de paredes de tablayeso | mtl | 103
6 | Acarreo de desperdicios | mt3 | 56 |  |  | por lo menos a 5 kilómetros del sitio de demolición. Revisar las disposiciones locales
7 | Demolicion de repellos | mt2 | 367.5 |  |  | En paredes existentes que se mantendran
8 | Desmonte de baños y sanitarios | c/u | 6 |  |  | inodoros y lavamanos
9 | adaptacion de ventanas segun nuevo diseno | und | 12 |  |  | colocacion de batiente, repellos y tallados de mochetas y detalles.
10 | Demolicion de Muebles de azulejo | mt2 | 10 |  |  | Tablero de concreto enchapados en azulejo
11 | Excavacion | M3 | 150 |  |  | Incluye acarreo dentro del sitio.
12 | Desmontar balcones | c/u | 18 |  |  | de tubo de 1"
Todo acesorio o mueble que sea reutilizable debera ser entregado bajo inventario al representante de la UPNFM en Gracias.
CIMENTACIONES Y ESTRUCTURAS |  | Und | Cant | Precio | Costo | Observacion
13 | Zapata corrida, f´c=210 kg/cm2, armada con #3@17.5, y long 3#3, de 0.40m de base, y 0.20 m de altura | ml | 86.8
14 | Zapata corrida, f´c=210 kg/cm2, armada con #3@17.5, y long 3#3, de 0.50m de base, y 0.20 m de altura | ml | 83.13
15 | Zapata cuadrada Z-Co f´c=280 kg/cm2, armada con acero de refuerzo 3#5 en a/s, fy= 4,200 kg/cm2, de 1.10m x 1.10m de base, y 0.25 m de espesor. | Unidad | 31 |  |  | Estas deben ser dees[lantadas como minimo a 1.50mts del Terreno natural, o hasta encontrar terreno apropiado y aprobado por el Supervisor
16 | Zapata cuadrada Z-Di f´c=280 kg/cm2, armada con acero de refuerzo 3#5 en a/s, fy= 4,200 kg/cm2, de 1.0m x 1.0m de base, y 0.25 m de espesor. | Unidad | 22 |  |  | Estas deben ser dees[lantadas como minimo a 1.50mts del Terreno natural, o hasta encontrar terreno apropiado y aprobado por el Supervisor
17 | Viga de concreto, trabe de Conexion en Cimentacion , seccion 25x40cms, Fy: G60, anillos #3 @ , 12#5, F'c= 280Kgs/cm2.. | ml | 170.41 |  |  | Debe conectar las zapatas segun detalle en planos
18 | Muro de contencion (corredor norte) | m3 | 35 |  |  | de bloque fundido con castillos @ 2.50m
19 | Relleno con material clasificado | m3 | 70 |  |  | material clsificado, de la zona. Con baja plasticidad.
20 | Columna C-B, rectangular de 20x30 cm, armada con 4 varillas #5, estribos de varilla corrugada del 3, (3/8") Ø @ 20 cms, f'y= 4,200 kg/cm2, concreto 280 Kg/cm2 agregado de 3/4", cemento normal revenimiento 12 a 15 cm. acabado fino en concreto en el area visible. | ml | 115.21 |  |  | El acabado es liso, con plywood o lamina de zinc. No se espera tallarlas ni pulirlas, y las aristas deben ser suavizadas con esmeril para concreto, de preferencia en las primeras etapas del desencofrado, se debera trabajar con una picolina la cara que posteriormente entrara enm contacto con la pared de ladrillo/bloque o cualesquiera miembro estructural para minimizar el agrietamiento en el repello y pulido
21 | Columna C-A, rectangular de 30x40 cm, armada con 6 varillas #6, estribos de varilla corrugada del 3, (3/8") Ø @ 20 cms, f'y= 4,200 kg/cm2, concreto 280 Kg/cm2 agregado de 3/4", cemento normal revenimiento 12 a 15 cm. acabado fino en concreto en el area visible. | ml | 92 |  |  | El acabado es liso, con plywood o lamina de zinc. No se espera tallarlas ni pulirlas, , y las aristas deben ser suavizadas con esmeril para concreto, de preferencia en las primeras etapas del desencofrado, se debera trabajar con una picolina la cara que posteriormente entrara enm contacto con la pared de ladrillo/bloque o cualesquiera miembro estructural para minimizar el agrietamiento en el repello y pulido
22 | Castillo CA 1, en pared, de 25 x 16 cm. armada con 4 varillas de 4/8" Ø; estribos de 3/8" Ø @ 15 cm. concreto hecho en obra de f`c= 210 Kg/cm2 | mtl | 61.57 |  |  | de concreto de 15cm x 25cm con 6#4
23 | Castillo CA 2, en pared, de 16 x 16 cm. armada con 4 varillas de 3/8" Ø; estribos de 3/8" Ø @ 15 cm. concreto hecho en obra de f`c= 210 Kg/cm2 | mtl | 69.49 |  |  | de 10cm x 15cm
24 | solera inferior | mtl | 94.3 |  |  | de concreto de 15cmx15cm con 4 #3
25 | Soleras intermedia | mtl | 179.3 |  |  | de concreto de 15cmx15cm con 4 #3
26 | Solera de cierre | mtl | 225 |  |  | de concreto de 15cmx15cm con 4 #3
27 | ladriilo rafon | mtl | 245 |  |  | entre solera y canaleta
28 | Cubierta de Techo de Teja Arabe (de barro, tipo "S"), calidad exportacion. Cielo tipo viga-vista con panelit machimbre Tipo S-6 8'x'4x11mm, viga madera de pino de primera, curada , con escuadra 4x6", incluye membrana asfaltica impermeabilizante, y piezas para cumbrera, ligadas con mortero (con colorante, similar al rojo teja), igual en el alero a manera de cenefas, usar mortero coloreado | m2 | 420
29 | Cubierta de Techo de Teja Arabe (de barro, calidad exportacion), con canaleta doble ( encajuelada) 2x6", cielo tipo viga-vista con panelit machimbre 8'x4'x11mm, ranura 6Plg, incluye membrana asfaltica impermeabilizante, y piezas para cumbrera, ligadas con mortero (con colorante, similar al rojo teja), igual en el alero a manera de cenefas, usar mortero coloreado | m2 | 220
30 | Suministro e instalacion de canecillo de madera seccion 4x6" l=1.40ml, de madera de pio de primera, curado, y pintado con barniz nogal oscuro. incluye ensamblado con perno de hierro galvanizado en canaleta decorativa. | pieza | 133
31 | Canal de agua lluvia PVC tipo "Pecho de Paloma" (incluye sujetadores) a cada 60cms. y boquillas de bajada rectangular | ml | 72
32 | Bajante de agua lluvia, rectangular, PVC Paloma" (incluye sujetadores) a cada 60cms. | ml | 48
33 | Pintura en cielo (incluye pasillo central y baños) | mt2 | 640 |  |  | Pintura de aceite, calidad Estandar tipo Protecto o SW o similar, acabado brillante, color café claro
34 | Pintura de pared | mt2 | 1300 |  |  | Pintura acrilica, calidad Estandar tipo Protecto o SW o similar dos manos y una de sellador.
35 | Flashing de teja | mtl | 19 |  |  | conformacion de culata con tejas
36 | paredes de bloque | mt2 | 424.53 |  |  | de bloque de 6"
37 | Repellos y pulidos | mt2 | 946 |  |  | pulido fino
38 | tallados elementos de concreto | mtl | 567 |  |  | jambas ,repisas ,castillos,pedestales
39 | Piso de corredores y acceso principal | mt2 | 175.8 |  |  | ceramico con acabado tipo piedra, ver catalogo
40 | Firme de concreto armado con varilla #2 @ 33cm, de 7,5 cm de espesor, acabado rustico, concreto hecho en obra de f`c=210 kg/cm2, | m2 | 612
41 | Zocalo de porcelanato piezas de 7.5x60cms, fondo gris. | ml | 180 |  |  | Porcelanato tipo Chino
42 | Piso de PORCELANATO 60 x 60 cm , asentado con mortero especial para este tipo de pisos lechada con cemento blanco. | m2 | 400 |  |  | Porcelanato tipo Chino.
PUERTAS Y VENTANAS |  | Und | Cant | Precio | Costo | Observacion
* todas las puertas incluyen contramarco y herrajes de madera similar al de la hoja principal
Las ventanas son de aluminio tipo "pesado" de color bronce, con vidrio oscuro color bronce
43 | Puertas de Aulas, de madera de Caoba, de vaiven, con llavin de seguridad y proteccion contra glopes en pared | c/u | 6 |  |  | de nueve tableros, madera de Caoba, barniz natural, con llavines de seguridad y llamadores grandes en ambos lados, las puertas son de vayven.
44 | Puertas de acceso a area de baños, de madera de color con herrajes y contramarco | c/u | 2 |  |  | de nueve tableros, madera de Caoba, barnizadas, con llavines de seguridad y llamadores grandes en ambos lados, las puertas son de vayven.
45 | Puertas y de divisiones de baños | c/u | 6 |  |  | de tambor, material resistente a la humedad de lamina con estructura de tubo industrial 3/4", con estructura de tubo industrial de 1 1/2", con pasador de cerrojo.
46 | ventanales v1 | c/u | 10 |  |  | de guillotina (aluminio anodizado y vidrio), aluminio pesado, el franceliado es por ambos lados.
47 | ventanales v2 | c/u | 2 |  |  | abatibles de baños, aluminio pesado. el franceliado es por ambos lados.
48 | ventanales v3 | c/u | 30 |  |  | abatibles. Sobre techo (con sistema de cierre), aluminio pesado. el franceliado es por ambos lados.
49 | Rampa para silla de ruedas, supericie escobillada | mt2 | 20 |  |  | de concreto incluye pasamanos metalico
BALCONERIA |  | Und | Cant | Precio | Costo | Observacion
50 | Barandal de Hierro, para corredor Norte, segun detalle, platina de 2 x 1/4 en pasamanos y detalles de 1*3/16, postes de tubo de hierro negro diametro 2" apoyados en platina de 1/4, ed 3"3" | ml | 35 |  |  | con pasamanos metálicos, dos piezas horizontales y postes a cada 1.50 mtrs. Incluye Antocrrosivo y pintura de aceite color negro. Igual diseño en en gradas y segunda planta edificio de aulas
INSTALACIONES HIDRAULICAS |  | Und | Cant | Precio | Costo | Observacion
51 | Instalaciones Hidraulicas | global | 1
52 | Subtotal
| Edificio A (aulas) | Sub-Total
II | Baños para Alumnos | Und | Cant | Precio | Costo | Observacion
53 | Lavamanos tipo Olympus American Standard o similar color blanco, empotrado. Con griferia para una salida de agua. Incluye valvulas de Control | c/u | 6 |  |  | american standard o similar ,mueble de concreto azulejeado
54 | sanitarios Olympus DF American Standar o similar, color blanco, incluyen valvulas de control. | c/u | 6
55 | Urinario tipo Artico, Incesa Standard o Similar, valvula tipo "push", incluye valvula de control y para mantenimiento. | c/u | 2 |  |  | servicios varones
56 | divisiones internas, incluyen puertas con cerrojo de seguridad tipo pasador | mt2 | 17.6 |  |  | de estructura de tubo de aluminio pesado, tableros de melamina recubiertos con formica, debidamente asegurados
57 | Enchapes de paredes de ceramica espanola, hasta 1,80mts mas listelo de remate | mt2 | 75.6 |  |  | de cerámica
58 | listelo de remate en enchapes de pared. | ml | 72 |  |  | de ceramica
59 | Puertas de divisiones en sanitarios, con cerrojo de paso | c/u | 6 |  |  | de estructura de tubo de aluminio pesado, tableros de malamina recubiertos con formica, debidamente asegurados
60 | Pileta de aseo | c/u | 1
61 | pileta para aseo .60*.60, forrada con ceramica, con grico a una altura minima de 45cms, niples metalicos (HG) | c/u | 2
62 | Baños para Alumnos | Subtotal
III | Edificio B Administrativo | Und | Cant | Precio | Costo | Observacion
63 | Desmonte techo y cielo | mt2 | 250 |  |  | de lámina de asbesto y vigas de madera
64 | Demolicion de pared | mt2 | 45
65 | Desmonte de piso | mt2 | 12 |  |  | en baños de área administrativa
66 | Acarreo de despedicios | mt3 | 6.75 |  |  | por lo menos a 5 kilometros del sitio de demolición.
67 | Desmonte muebles sanitarios | c/u | 5 |  |  | inodoros y lavamanos
68 | adaptacion de ventanas | mt2 | 16 |  |  | elaboracion de batientes, jambas tallados
69 | Desmontar balcones | c/u | 14 |  |  | de tubo de 1"
70 | Solera de cierre | mtl | 103
71 | ladriilo rafons | mtl | 103 |  |  | entre solera de cierre y canaletas
72 | Cubierta de Techo de Teja Arabe (de barro, tipo "S"), calidad exportacion. Cielo tipo viga-vista con panelit machimbre Tipo S-6 8'x'4x11mm, viga madera de pino de primera, curada , con escuadra 4x6", incluye membrana asfaltica impermeabilizante, y piezas para cumbrera, ligadas con mortero (con colorante, similar al rojo teja), igual en el alero a manera de cenefas, usar mortero coloreado | m2 | 177.3
73 | Cubierta de Techo de Teja Arabe (de barro, calidad exportacion), con canaleta doble ( encajuelada) 2x6", cielo tipo viga-vista con panelit machimbre 8'x4'x11mm, ranura 6Plg, incluye membrana asfaltica impermeabilizante, y piezas para cumbrera, ligadas con mortero (con colorante, similar al rojo teja), igual en el alero a manera de eneefas, usar mortero coloreado | m2 | 34
74 | Suministro e instalacion de canecillo de madera seccion 4x6" l=1.40ml, de madera de pio de primera, curado, y pintado con barniz nogal oscuro. incluye ensamblado con perno de hierro galvanizado en canaleta decorativa. | pieza | 104
75 | Canal de agua lluvia PVC tipo "Pecho de Paloma" (incluye sujetadores) a cada 60cms. y boquillas de bajada rectangular | ml | 52
76 | Bajante de agua lluvia, rectangular, PVC Paloma" (incluye sujetadores) a cada 60cms. | tipo | 24
75 | Pintura tipo barniz con tinte Nogal Oscuro, en cielo imitacion machimbre, | mt2 | 211.3 |  |  | Pintura de aceite, acabado brillante, color café claro
76 | Pintura acrilica calidad standar tipo Protecto Estandar o similar, en pared | mt2 | 824 |  |  | Pintura acrilica
77 | Flashing de teja | mtl | 51.1 |  |  | conformación con tejas
78 | Resanes en paredes y boquetes rehabilitados. | Global | 1 |  |  | enmasillados
79 | Firme de concreto armado con varilla #2 @ 33cm, de 7,5 cm de espesor, acabado rustico, concreto hecho en obra de f`c=210 kg/cm2, | m2 | 0
80 | Zocalo de porcelanato piezas de 7.5x60cms, | ml | 434
81 | Piso de PORCELANATO 60 x 60 , asentado con morteros especializados para este tipo de piso: lechada con cemento blanco. | m2 | 753
82 | Piso de PORCELANATO 40 x 40x cm de espesor, para exteriores, asentado con mezcla cemento -arena 1:4 incluye: lechada con cemento blanco. |  | 88
83 | Puertas de tablero de Caoba | c/u | 8 |  |  | de dos tableros, para interiores tablero. Ver foto en catalogo adjunto
84 | Puertas de tablero, madera de color, acceso a baños | c/u | 2 |  |  | Caoba,
85 | Ventana aluminio y Vidrio anodizados Tipo frances Modelo V1, h=2m x 1m, aluminiio pesado, incluye media luna fija y accesorios. franceliado por ambas caras. | c/u | 16 |  |  | corredizas, Franceliado por ambas caras, aluminio color bronce, pesado. Vidrio color bronce.
86 | Ventana aluminio y Vidrio anodizados Tipo frances Modelo V4, aluminio pesado, incluye media luna fija y accesorios.franceliado por ambas caras. Para banos | c/u | 3 |  |  | abatibles de baños. Franceliado por ambas caras, aluminio color bronce, pesado. Vidrio color bronce.
87 | ventanales V3, Ventilacion e iluminacioon en vestibulo, PROYECTABLE | c/u | 16 |  |  | abatibles. Sobre techo, Franceliado por ambas caras, aluminio color bronce, pesado. Vidrio color bronce.
88 | Rehabilitacion de Instalaciones Hidraulicas | global | 1
89 | Subtotal
IV | Instalacion Electrica Primaria para todo el Campus | Und | Cant | Precio | Costo | Observacion
ACOMETIDA ELÉCTRICA
90 | Trámites de aprobación de diseño, recepción de proyecto y solicitud de instalación de medición en la ENEE, se excluye deposito por servicio. | Gbl | 1 |  |  | La ducteria en general se conduce bajo tierra.
91 | Suministro e instalación de acometida eléctrica desde el circuito de alta tensión hasta el transformador, utilizando cable XLPE #2 en ductería 4" (IMC superficial y PVC cédula 40 enterrado) con todos sus herrajes | Gbl | 1 |  |  | La ducteria en general se conduce bajo tierra.
92 | Suministro e instalación de transformador de 225 kVA tipo pedestal, trifásico, entrada 34.5 kV, salida 208/120 V | Un | 1 |  |  | La ducteria en general se conduce bajo tierra.
93 | Subtotales
94 | CUARTO ELÉCTRICO
95 | Suministro e instalación de acometida eléctrica desde el transformador hasta el tablero principal TP ubicado en el cuarto eléctrico, utilizando cable dos conductores de calibre 300 mcm por fase y en el neutro (8x300mcm) en ductería 4" (IMC superficial y PVC cédula 40 enterrado) con todos sus accesorios | Gbl | 1 |  |  | La ducteria en general se conduce bajo tierra.
96 | Suministro e instalación de tablero eléctrico principal CCC trifásico, tipo industrial, con barras de 800 amperios, 18 espacios, con interruptor principal de 600 amperios. | Un | 1
97 | Suministro e instalación de interruptor termomagnético, para instalación en el tablero principal CCC, 3 polos 175 amperios | Un | 2
98 | Suministro e instalación de interruptor termomagnético, para instalación en el tablero principal CCC, 3 polos 150 amperios | Un | 1
99 | Suministro e instalación de acometida eléctrica desde el tablero principal TP hasta el centro de carga CCE ubicado en el cuarto eléctrico, utilizando conductor calibre 2/0 por fase y neutro, y cable #4 para tierra (4x2/0 + 1x4GND) en ductería 2" (IMC superficial y PVC cédula 40 enterrado) con todos sus accesorios. NOTA: Los centros de carga CCC y CCE deben quedar lo suficientemente separados para instalar en el futuro un interruptor de transferencia | Gbl | 1 |  |  | La ducteria en general se conduce bajo tierra.
100 | Suministro e instalación de centro de carga en cuarto eléctrico CCE trifásico, tipo comercial, con barras de 200 amperios, 30 espacios. | Un | 1
101 | Suministro e instalación de interruptor termomagnético, para instalación en el tablero principal CCE, 2 polos 70 amperios | Un | 2
102 | Suministro e instalación de interruptor termomagnético, para instalación en el tablero principal CCE, 2 polos 40 amperios | Un | 1
103 | Suministro e instalación de interruptor termomagnético, para instalación en el tablero principal CCE, 1 polo 40 amperios | Un | 1
104 | Suministro e instalación de interruptor termomagnético, para instalación en el tablero principal CCE, 1 polo 30 amperios | Un | 1
105 | Suministro e instalación de interruptor termomagnético, para instalación en el tablero principal CCE,1 polo 15 amperios | Un | 1
106 | Suministro e instalación de una malla de aterrizaje formada por 3 varillas de cobre de 5/8" x 8', conectadas entre sí formando un triángulo con cable 2/0 desnudo y utilizando soldadura exotérmica, y con una separación de 3 metros entre las varillas, | Gbl | 1
107 | Subtotales
108 | OBRA CIVIL CUARTO ELÉCTRICO | Und | Cant | Precio | Costo | Observacion
109 | Construcción de cuarto eléctrico con dimensiones 4 x 2 metros, construída con bloque 4", con piso de concreto de 4", techo de aluzinc, y puerta de metal | Gbl | 1 |  |  | Todos los ductos deben colocarse bajo tierra, protegida adecuadamente, no se aceptará ninguna conexión aerea en el sitio
110 | Construcción de losa de concreto para transformador | Gbl | 1
111 | Subtotales
112 | EDIFICIO A AULAS | Und | Cant | Precio | Costo | Observacion
113 | Suministro e instalación de acometida eléctrica desde el tablero principal TP hasta el centro de carga CCA ubicado en el Edificio A, utilizando conductor calibre 2/0 por fase y neutro, y cable #4 para tierra (4x2/0 + 1x4GND) en ductería 2" (IMC superficial y PVC cédula 40 enterrado) con todos sus accesorios. | Gbl | 1
114 | Suministro e instalación de centro de carga en Edificio A CCA trifásico, tipo comercial, con barras de 200 amperios, 30 espacios. | Un | 1
115 | Suministro e instalación de acometida eléctrica desde el centro de carga CCE hasta el centro de carga de energía de respaldo CCRA ubicado en el Edificio A, utilizando conductor calibre 4 por fase y neutro, y cable #8 para tierra (4x4 + 1x8GND) en ductería 1 1/2" (IMC superficial y PVC cédula 40 enterrado) con todos sus accesorios. | Gbl | 1
116 | Suministro e instalación de centro de carga de energía de respaldo en Edificio A CCRA monofásico, tipo comercial, con barras de 125 amperios, 12 espacios. | Un | 1
117 | Suministro e instalacion de lampara tipo Lithonia Lumi 2Gt8 4 17 A12 Mvolt 1/4 (o similar) en cielo falso . INCLUYE Tubo tipo Sylvania F017/865/XP/ECO 17W T8 (o similar), sencillo. INCLUYE INTERRUPTOR | Unidad | 48 |  |  | usar dos interruptores por aula, activando intercalado para economizar energia
118 | Suministro e instalación de lámparas decorativas tipo colonial con bombillos ahorrativos de 13 vatios | Un | 26
119 | Suministro e instalación de tomacorrientes dobles polarizados | Un | 54
120 | Suministro e instalación de lámparas de emergencia | Un | 4
121 | Suministro e instalación de tomas de fuerza para unidades de aire acondicionado utilizando conductor 8 por fase y cable 10 para tierra (2x8 + 1x10GND) | Un | 6
122 | Subtotales
123 | EDIFICIO B ADMINISTRATIVO | Und | Cant | Precio | Costo | Observacion
124 | Suministro e instalación de acometida eléctrica desde el tablero principal TP hasta el centro de carga CCB ubicado en el Edificio B, utilizando conductor calibre 2/0 por fase y neutro, y cable #4 para tierra (4x1/0 + 1x6GND) en ductería 2" (IMC superficial y PVC cédula 40 enterrado) con todos sus accesorios. | Gbl | 1
125 | Suministro e instalación de centro de carga en Edificio B CCB trifásico, tipo comercial, con barras de 200 amperios, 30 espacios. | Un | 1
126 | Suministro e instalación de acometida eléctrica desde el centro de carga CCE hasta el centro de carga de energía de respaldo CCRB ubicado en el Edificio B, utilizando conductor calibre 4 por fase y neutro, y cable #8 para tierra (4x4 + 1x8GND) en ductería 1 1/2" (IMC superficial y PVC cédula 40 enterrado) con todos sus accesorios. | Gbl | 1
127 | Suministro e instalación de centro de carga de energía de respaldo en Edificio B CCRB monofásico, tipo comercial, con barras de 125 amperios, 12 espacios. | Un | 1
128 | Suministro e instalacion de lampara tipo Lithonia Lumi 2Gt8 4 17 A12 Mvolt 1/4 (o similar) en cielo falso . INCLUYE Tubo tipo Sylvania F017/865/XP/ECO 17W T8 (o similar), sencillo. INCLUYE INTERRUPTOR | Unidad | 18 |  |  | Cada ambiente controlara su iluminacion con un interruptor que sera incluido en el costo de la unidad, de manera proporcional
129 | Suministro e instalación de lámparas fluorescentes 2 x 32w | Un | 18
130 | Suministro e instalación de lámparas decorativas tipo colonial con bombillos ahorrativos de 13 vatios | Un | 5
131 | Suministro e instalación de tomacorrientes dobles polarizados | Un | 39
132 | Suministro e instalación de lámparas de emergencia | Un | 2
133 | Suministro e instalación de tomas de fuerza para unidades de aire acondicionado utilizando conductor 8 por fase y cable 10 para tierra (2x8 + 1x10GND) | Un | 4
134 | Suministro e instalación de tomas de fuerza para unidades de aire acondicionado utilizando conductor 10 por fase y cable 12 para tierra (2x10 + 1x12GND) | Un | 2
135 | Subtotales
136 | VOZ Y DATOS | Und | Cant | Precio | Costo | Observacion
137 | Suministro e instalación de puntos de red categoría 6 | Un | 31
138 | Suministro e instalación de tomas telefónicos | Un | 8
139 | Suministro e instalación de rack de comunicaciones (rack, patch panel, switch, UPS, patch cords) | Gbl | 3
140 | Subtotales
141 | Subtotal Instalaciones electricas
Edificio A (aulas)
Baños para Alumnos
Edificio B Administrativo
Instalacion Electrica Primaria para todo el Campus
Total Remodelacion Edificio Existente
Edificio de Aulas, Dos Plantas
142 | PRIMERA PLANTA
143 | OBRAS PRELIMINARES EN PLANTEL | mtl | cant | precio | costo | Comentarios
144 | Desmonte y desenraice con maquina, tractor de orugas. | m2 | 300
145 | Trazo y nivelación con aparatos topográficos en terreno plano de 2000 a 5000 m2 | m2 | 500
146 | Excavación con maquina en cepas en terreno clase I, zona con material 100-0-0, (100% tierra, 0% tepetate, 0% roca) de 0.00 mts a 2.00 mts de profundidad. | m3 | 120
147 | Acarreo de tierra en carretilla a 20.00 horizontal. Incluye carga y descarga. | mts | 144
148 | Acarreo sobre camión de volteo de 5m3 de material tipo A, fuera del sitio | m3 | 144
149 | Relleno con material producto de excavación en capas de 20 cm de espesor, compactado a 90% P.P.S con el compactador de placa cap. 5400 VPM, incluye mano de obra y herramienta. | m3 | 144
150 | TOTAL OBRAS PRELIMINARES EN PLANTEL
151 | OBRAS DE CIMENTACION | mtl | cant | precio | costo | Comentarios
152 | Excavacion Estructural, incluye retiro del material area de trabajo. | m3 | 216.25
153 | Acarreo sobre camión de volteo de 5m3 de material tipo A, fuera del sitio | m3 | 259.5
154 | Zapata corrida ZC3, f´c=210 kg/cm2, armada con #3@17.5, y long 3#3, de 0.60m de base, y 0.20 m de altura | ml | 58.68
155 | Zapata corrida ZC2, f´c=210 kg/cm2, armada con #3@17.5, y long 3#3, de 0.50m de base, y 0.20 m de altura | ml | 36
156 | Zapata corrida ZC1 , f´c=210 kg/cm2, armada con #3@17.5, y long 3#3, de 0.40m de base, y 0.20 m de altura | ml | 39.97
157 | Zapata cuadrada Z-Ao f´c=280 kg/cm2, armada con acero de refuerzo 3#5 en a/s, fy= 4,200 kg/cm2, de 0.9m x 0.9m , y 0.20 m de espesor. | Unidad | 2
158 | Zapata cuadrada Z-Ai f´c=280 kg/cm2, armada con acero de refuerzo 5#5 en a/s, fy= 4,200 kg/cm2, de 1.30m x 1.30m, y 0.25 m de espesor. | Unidad | 8
159 | Zapata cuadrada Z-Bi f´c=280 kg/cm2, armada con acero de refuerzo 6#5 en a/s, fy= 4,200 kg/cm2, de 1.60m x 1.60m, y 0.35 m de espesor. | Unidad | 4
160 | Zapata cuadrada Z-Bp f´c=280 kg/cm2, armada con acero de refuerzo 10#5 en a/s, fy= 4,200 kg/cm2, de 1.9m x 1,90m de base, y 0.35 m de espesor. | Unidad | 4
161 | Zapata cuadrada Z-Bo f´c=280 kg/cm2, armada con acero de refuerzo 6#5 en a/s, fy= 4,200 kg/cm2, de 1.2 m x 1.20m de base, y 0.25 m de espesor. | Unidad | 2
162 | Zapata cuadrada Z-Co f´c=280 kg/cm2, armada con acero de refuerzo 3#5 en a/s, fy= 4,200 kg/cm2, de 1.10m x 1.10m de base, y 0.25 m de espesor. | Unidad | 1
163 | Zapata cuadrada Z-Ci f´c=280 kg/cm2, armada con acero de refuerzo 3#5 en a/s, fy= 4,200 kg/cm2, de 1.10m x 1.10m de base, y 0.25 m de espesor. | Unidad | 4
164 | Zapata cuadrada Z-Di f´c=280 kg/cm2, armada con acero de refuerzo 3#5 en a/s, fy= 4,200 kg/cm2, de 1.0m x 1.0m de base, y 0.25 m de espesor. | Unidad | 8
165 | Zapata cuadrada Z-Do f´c=280 kg/cm2, armada con acero de refuerzo 3#5 en a/s, fy= 4,200 kg/cm2, de 0.9 m de base, y 0.20 m de espesor. | Unidad | 1
166 | Zapata cuadrada Z-Cubo de borde f´c=280 kg/cm2, armada con acero de refuerzo 9#5 en a/s, fy= 4,200 kg/cm2, de 1.70m x 1.70m de base, y 0.25 m de espesor. | Unidad | 2
167 | Zapata cuadrada Z-Cubo f´c=280 kg/cm2, armada con acero de refuerzo 4#5 en a/s, fy= 4,200 kg/cm2, de 1.30m x 1.30m de base, y 0.20 m de espesor. | Unidad | 2
168 | Viga de concreto Cimentacion (Tensora eje letras), seccion 25x40cms, Fy: G60, anillos #3 @ , 16#5, F'c= 280Kgs/cm2.. | ml | 138
169 | Viga de concreto Cimentacion (Tensora eje numerico), seccion 25x40cms, Fy: G60, anillos #3 @ , 4#4, 8#5, F'c= 280Kgs/cm2.. | ml | 120
170 | Pared de Bloque en sobreelvaion (15x20x40) fundidi en cada agujero, con baston No4 | m2 | 161.58
171 | TOTAL OBRAS DE CIMENTACION
172 | ESTRUCTURA Y PAREDES 1P | mtl | cant | precio | costo | Comentarios
173 | Columna cuadrada C-Ao de 30x30 cm, armada con 8 varillas #6, estribos de varilla corrugada del 3, (3/8") Ø @ 20 cms, f'y= 4,200 kg/cm2, concreto 280 Kg/cm2 agregado de 3/4", cemento normal revenimiento 12 a 15 cm. acabado fino en concreto en el area visible. | ml | 8.4 |  |  | Esta columna debe ser picada en las areas de las caras donde conectan con paredes de ladrillo para minimizar la aparicion de fisuras de retraccion, de preferentemente al dia siguiente de la fundicion debido al tipo de concreto solicitado de 4000PSI, el cual endurece rapidamente.
174 | Columna cuadrada C-Ai de 30x30 cm, armada con 8 varillas #5, estribos de varilla corrugada del 3, (3/8") Ø @ 20 cms, f'y= 4,200 kg/cm2, concreto 280 Kg/cm2 agregado de 3/4", cemento normal revenimiento 12 a 15 cm. acabado fino en concreto en el area visible. | ml | 37.8 |  |  | Esta columna debe ser picada en las areas de las caras donde conectan con paredes de ladrillo para minimizar la aparicion de fisuras de retraccion, de preferentemente al dia siguiente de la fundicion debido al tipo de concreto solicitado de 4000PSI, el cual endurece rapidamente.
175 | Columna rectangular C-Bo de 30x40 cm, armada con 8 varillas #5, estribos de varilla corrugada del 3, (3/8") Ø @ 20 cms, concreto 280 Kg/cm2 agregado de 3/4", cemento normal revenimiento 12 a 15 cm. acabado fino en concreto en el area visible. | mL | 8.4 |  |  | Esta columna debe ser picada en las areas de las caras donde conectan con paredes de ladrillo para minimizar la aparicion de fisuras de retraccion, de preferentemente al dia siguiente de la fundicion debido al tipo de concreto solicitado de 4000PSI, el cual endurece rapidamente.
176 | Columna rectangular C-Bi de 30x40 cm, armada con 10 varillas #6, estribos de varilla corrugada del 3, (3/8") Ø @ 20 cms, f'y= 4,200 kg/cm2, concreto 280 Kg/cm2 agregado de 3/4", cemento normal revenimiento 12 a 15 cm. acabado fino en concreto en el area visible. | ml | 25.2 |  |  | Esta columna debe ser picada en las areas de las caras donde conectan con paredes de ladrillo para minimizar la aparicion de fisuras de retraccion, de preferentemente al dia siguiente de la fundicion debido al tipo de concreto solicitado de 4000PSI, el cual endurece rapidamente.
177 | Columna cuadrada C-Co de 30x30 cm, armada con 8 varillas #5, estribos de varilla corrugada del 3, (3/8") Ø @ 20 cms, f'y= 4,200 kg/cm2, concreto 280 Kg/cm2 agregado de 3/4", cemento normal revenimiento 12 a 15 cm. acabado fino en concreto en el area visible. | ml | 4.2 |  |  | Esta columna debe ser picada en las areas de las caras donde conectan con paredes de ladrillo para minimizar la aparicion de fisuras de retraccion, de preferentemente al dia siguiente de la fundicion debido al tipo de concreto solicitado de 4000PSI, el cual endurece rapidamente.
178 | Columna cuadrada C-Ci de 30x30 cm, armada con 8 varillas #5, estribos de varilla corrugada del 3, (3/8") Ø @ 20 cms, f'y= 4,200 kg/cm2, concreto 280 Kg/cm2 agregado de 3/4", cemento normal revenimiento 12 a 15 cm. acabado fino en concreto en el area visible. | ml | 16.8 |  |  | Esta columna debe ser picada en las areas de las caras donde conectan con paredes de ladrillo para minimizar la aparicion de fisuras de retraccion, de preferentemente al dia siguiente de la fundicion debido al tipo de concreto solicitado de 4000PSI, el cual endurece rapidamente.
179 | Columna cuadrada C-Do de 30x30 cm, armada con 8 varillas #5, estribos de varilla corrugada del 3, (3/8") Ø @ 20 cms, f'y= 4,200 kg/cm2, concreto 280 Kg/cm2 agregado de 3/4", cemento normal revenimiento 12 a 15 cm. acabado fino en concreto en el area visible. | ml | 4.2 |  |  | Esta columna debe ser picada en las areas de las caras donde conectan con paredes de ladrillo para minimizar la aparicion de fisuras de retraccion, de preferentemente al dia siguiente de la fundicion debido al tipo de concreto solicitado de 4000PSI, el cual endurece rapidamente.
180 | Columna cuadrada C-Di de 30x30 cm, armada con 8 varillas #5, estribos de varilla corrugada del 3, (3/8") Ø @ 20 cms, f'y= 4,200 kg/cm2, concreto 280 Kg/cm2 agregado de 3/4", cemento normal revenimiento 12 a 15 cm. acabado fino en concreto en el area visible. | ml | 33.6 |  |  | Esta columna debe ser picada en las areas de las caras donde conectan con paredes de ladrillo para minimizar la aparicion de fisuras de retraccion, de preferentemente al dia siguiente de la fundicion debido al tipo de concreto solicitado de 4000PSI, el cual endurece rapidamente.
181 | Columna rectangular de 30x40 cm, armada con 10 varillas #6, estribos de varilla corrugada del 3, (3/8") Ø @ 20 cms, f'y= 4,200 kg/cm2, concreto 280 Kg/cm2 agregado de 3/4", cemento normal revenimiento 12 a 15 cm. acabado fino en concreto en el area visible. | ML | 16.8 |  |  | Esta columna debe ser picada en las areas de las caras donde conectan con paredes de ladrillo para minimizar la aparicion de fisuras de retraccion, de preferentemente al dia siguiente de la fundicion debido al tipo de concreto solicitado de 4000PSI, el cual endurece rapidamente. | CB-pasillo
182 | Pared de Ladrillo Rafon rustico, semiplanchado, de 6 x 12 x 24 cms , junteado con mezcla cemento arena 1:5 de proporción, con espesor promedio de 1.5 cms. | m2 | 328.28
183 | Solera de desplante en cimentación con sección de 15 x 15 cm, con cuatro varillas del 3/8" de Ø, Estribos de 1/4" de Ø @ 25 cm. con concreto asentado a mano de f'c= 205 kg/cm2, r.n agregado máximo 3/4". | ml | 254 |  |  | Esta columna debe ser picada en las areas de las caras donde conectan con paredes de ladrillo para minimizar la aparicion de fisuras de retraccion, de preferentemente al dia siguiente de la fundicion debido al tipo de concreto solicitado de 4000PSI, el cual endurece rapidamente.
184 | Solera de desplante en cimentación con sección de 15 x 20 cm, con cuatro varillas del 3/8" de Ø, Estribos de 1/4" de Ø @ 25 cm. con concreto asentado a mano de f'c= 205 kg/cm2, agregado máximo 3/4". | ml | 96.79
185 | Castillo en pared, de 25 x 16 cm. armada con 4 varillas de 4/8" Ø; estribos de 3/8" Ø @ 15 cm. concreto hecho en obra de f`c= 210 Kg/cm2 | ml | 37.3
186 | Jambas de Concreto 2#3 y N2@20cms , concreto de 2500PSI en ventanas y arcos de puertas. | ml | 110.91
187 | Solera de batiente en ventanas,15 x 20 cm. armada con 4 varillas de 3/8" Ø; estribos de 1/4" Ø @ 25 cm. concreto hecho en obra de f`c= 205 K/cm2. | ml | 38.4 |  |  | Batientes en ventanales, con detalle segun diseno
188 | Viga Tipo A, f'c=4KPSI, L=12.00m, seccion 30x60cms, Edif , Aulas, Fy: G60, x#3, y#6, z#8. F'c= 280Kgs/cm2, concreto expuesto, acabado fino., (VER DISENO ESTRUCTURAL) | Unidad | 4 |  |  | Acabado liso en areas expuestas
189 | Viga Tipo B, f'c=4KPSI, L=12.00m, seccion 30x60cms, Edif " ", Aulas, Fy: G60, x#3, y#6, F'c= 280Kgs/cm2, concreto expuesto, acabado fino. (VER DISENO ESTRUCTURAL) | Unidad | 4 |  |  | Acabado liso en areas expuestas
190 | Viga Tipo C, f'c=4KPSI, L=12.00m, seccion 30x60cms, Edif " ", Aulas, Fy: G60, x#3, y#6. F'c= 280Kgs/cm2, concreto expuesto, acabado fino. (VER DISENO ESTRUCTURAL) | Unidad | 2 |  |  | Acabado liso en areas expuestas
191 | Cielo Falso de panelit tipo Machimbre ranuirado a 4 pulgadas, sellado y listo para pintar con barniz nogal oscuro. | M2 | 420 |  |  | Embatinado de madera curada al vapor.
192 | TOTAL ESTRUCTURA Y PAREDES 1P
193 | PISOS EN PRIMERA PLANTA | mtl | cant | precio | costo | Comentarios
194 | Firme de concreto armado con varilla #2 @ 33cm, de 7,5 cm de espesor, acabado rustico, concreto hecho en obra de f`c=210 kg/cm2, | m2 | 420
195 | Porcelanato para exteriorescen pasillos, formato de 40x40 | m2 | 105
196 | Zocalo de porcelanato piezas de 7.5x60cms, fondo gris. | ml | 228
197 | Piso de PORCELANATO 60 x 60 x 2.5 cm de espesor, asentado con mezcla cemento -arena 1:4 incluye: lechada con cemento blanco. | m2 | 315
198 | TOTAL PISOS EN PRIMERA PLANTA
199 | ACABADOS Y RECUBRIMIENTOS 1P | mtl | cant | precio | costo | Comentarios
200 | Repello en paredes, en mezcla cemento: arena :1:5 | m2 | 656.56
201 | Pulido en paredes cemento, cal y arenilla rosada | m2 | 656.56
202 | Recubrimiento en paredes de bano, con ceramica espanola, formato 20x30cms. | m2 | 57.6
203 | TOTAL ACABADOS Y RECUBRIMIENTOS 1P
204 | LOSA DE ENTREPISO Y GRADAS EXTERNAS
205 | GRADAS EXTERNAS ACCESO SEGUNDA PLANTA | mtl | cant | precio | costo | Comentarios
206 | Zapata cuadrada Z-Co f´c=280 kg/cm2, armada con acero de refuerzo 3#5 en a/s, fy= 4,200 kg/cm2, de 1.10m x 1.10m de base, y 0.25 m de espesor. | Unidad | 8
207 | Columna rectangular de 20x30 cm, armada con 4 varillas #6, estribos de varilla corrugada del 3, (3/8") Ø @ 20 cms, f'y= 4,200 kg/cm2, concreto 280 Kg/cm2 agregado de 3/4", cemento normal revenimiento 12 a 15 cm. acabado fino en concreto en el area visible. | ml | 31
208 | Viga de concreto trabe de Cimentacion ( perimetro de gradas)), seccion 25x40cms, Fy: G60, anillos #3 @ , 4#4, 8#5, F'c= 280Kgs/cm2.. | ml | 16.5
209 | Viga de concreto, f'c=4KPSI, seccion 21x25cms, Edif " ", Gradas, Fy: G60, estribos #3@15cms, Ref 4#5, Ref=2#3, segun planos. F'c= 280Kgs/cm2, concreto expuesto, acabado fino. | Ml | 26
210 | Losa de e=15cms para grada, claro no soportado ancho=1.72M, Ref No3@29.5cms A/S, F'c280Kg/cm2., incluye elaborar la huella (30cms) y contrahuella (max17.5cms) en concreto fresco. | m2 | 16.63
211 | Porcelanato para exteriorescen pasillos, formato de 30x30 para gradas | m2 | 22.75
212 | Barandal de Hioerro, para corredor Norte, puntales de varilla lisa de #5, platina de 1 1/2" x 1/4", puntales separados a 15cms | ml | 13 |  |  | con pasamanos metálicos, dos piezas horizontales y postes a cada 1.50 mtrs. Incluye Antocrrosivo y pintura de aceite color negro
213 | TOTAL GRADAS EXTERNAS ACCESO SEGUNDA PLANTA
214 | LOSA DE ENTREPISO | mtl | cant | precio | costo | Comentarios
215 | Losa de 25 cm de espesor con losa de Vigueta (8J45), bovedilla de conreto, ref por temperatura #3@22cms a/s, capa de compresion de 5cms, f'c = 210 kg/cm2 y refuerzo G40 | m2 | 420
216 | Viga Tipo borde en losa, f'c=4KPSI, L=12.00m, seccion 25x40cms, Ref (+)4#5, Ref (-)4#5 Edif Aulas, Fy: G60, x#3, y#6. F'c= 280Kgs/cm2, concreto expuesto, acabado fino. (VER DISENO ESTRUCTURAL ) | Ml | 105 |  |  | Ejs 1, 4 y 5
217 | TOTAL LOSA DE ENTREPISO
218 | INSTALACIONES ELECTRICAS DE LUZ Y FUERZA 1P | mtl | cant | precio | costo | Comentarios
219 | Centro de carga tipo QO612L100, 1 fase 3 hilos, zapatas principales, 6 plos 100A, marca Square'D, Incluye suministro y colocación de breakers. | pieza | 1
220 | Interruptor doble 15amp/127v | pieza | 11
221 | Luminaria de emergencia, incluye bateria recargable y toma corriente doble, polarizado, accesorios. | pieza | 4
222 | Suministro e instalacion de lampara tipo Lithonia Lumi 2Gt8 4 17 A12 Mvolt 1/4 (o similar) en cielo falso . INCLUYE Tubo tipo Sylvania F017/865/XP/ECO 17W T8 (o similar), | Unidad | 47 |  |  | Iusar dos interruptores por aula, activndo intercalado para economizar energia
223 | Suministro e instalacion ventilador s/lampara, aspas 52", incluye interruptor sencillo a distancia. | Pieza | 16
224 | Toma corriente Pol. Y aterrz 15amp/127v | pieza | 53
225 | Jardinera con detalle | Global | 2
226 | Fuente de agua con surtido y sistema de bombeo segun detalle, | Global | 1
227 | Suministro e instalación de lámparas decorativas tipo colonial con bombillos ahorrativos de 13 vatios | Un | 5
228 | TOTAL INSTALACIONES ELECTRICAS DE LUZ Y FUERZA 1P
229 | VOZ Y DATOS. 1P | mtl | cant | precio | costo | Comentarios
230 | Suministro e instalación de puntos de red categoría 6 | Un | 8
231 | Terminal de caja para conexion de 4x4 para conexion . | Unidad | 4
232 | TOTAL VOZ Y DATOS. 1P
233 | INSTALACIONES HIDRAULICAS Y SANITARIAS 1P | mtl | cant | precio | costo | Comentarios
234 | Pozos de visita de 0.90 x 2.00 mts de profundidad, con muro de ladriilo rafon rojo de 6 x 12 x 24 cm de espesor colocado a tizón desplantado dobre firma de concreto f'c= 150 kg/cm2 junteado y aplanado interior con mortero 1:4, sin excavación. | pieza | 4
235 | Suministro e Intalacion de Tuberia de PVC hidraulico para Presion RD 13.5 | ml | 166
236 | Suministro e Intalacion de Tuberia de PVC hidraulico-sanitario para aguas Negras 4", RD 52 | ml | 75
237 | Caja de Registro de 60 x 60 x 100 cms de ladriilo rafon recocido en espesor de 12 cms, junteado con mortero cemento arena 1:5 acabado pulido en el interior, con concreto en plantilla y cadena 12 x 10 cms de f'c= 150 kg/cm2, sin excavación, incluye tepader de concreto. | pieza | 6
238 | Suministro y Colocación de sanitario ovalado de dos piezas de cerámica vitrificada, color blanco, tipo "Línea OLYMPUS DF, AmericanStandard" o equivalente. incluye accesorios y valvula de control cromada, de pared. | pieza | 7
239 | Suministro y Colocación de muebles de baño, lavabo de empotrar, color blanco, cerámica vitrificada tipo OLYMPUS, American Standar o equivalente incluye accesorios y valvula de control cromada, de pared. | pieza | 6
240 | Pileta de aseo | pieza | 1
241 | Puertas de divisiones de baños, incluye puerta con pasador de seguridad interior | c/u | 7 |  |  | de estructura de tubo de aluminio pesado, tableros de malamina recubiertos con formica, debidamente asegurados
242 | TOTAL INSTALACIONES HIDRAULICAS Y SANITARIAS 1P
243 | PUERTAS Y VENTANAS 1P | mtl | cant | precio | costo | Comentarios
244 | Puerta de madera de Caoba doble con dos hojas de 0.90 x 2.10 mts de altura, con bastidorde madera de primera con marco perimetral de 2 x 4" mm, de caobilla de 16 mm de primera, por 2 lados clavado y pegado, portachapa de madera . bisagras o biseles, incluye : Suministro, colocación y desperdicios, llavin tipo Yale o similar, con llave. | pieza | 1
245 | Puerta de madera de 1.20 x 2.10 mts de altura, nueve tableros, segun planos, con contramarco de madera de primera con marco perimetral de 2 x 4", llavin tipo Yale o similar. bisagras o biseles, incluye : Suministro, colocación y desperdicios. Nota: Las pueras se abaten hacia afuera de las aulas. | pieza | 4
246 | Mochetas en boquetes de balcones, ancho 10 cms. Confiteado planchado | ml | 108 |  |  | Mocheta de acuerdo al detalle de ventanas, con acabado confiteado grueso, por ambas caras de la pare, incluye la parte interna del boquete de balconeria
247 | Ventana aluminio y Vidrio anodizados Tipo frances Modelo V1, h=2m x 1m, aluminiio pesado, incluye media luna fija y accesorios. franceliado por ambas caras. | Unidad | 32
248 | Ventana aluminio y Vidrio anodizados Tipo frances Modelo V4, aluminio pesado, incluye media luna fija y accesorios.franceliado por ambas caras. Para banos | Unidad | 2
249 | TOTAL PUERTAS Y VENTANAS 1P
250 | PINTURAS 1P | mtl | cant | precio | costo | Comentarios
251 | Pintura en Barniz mate nogal oscuro (Calidad estandar), en plafon de viga vista, una mano de sellador y dos de pintura. Incluye suministro y aplicación. EN CIELO FALSO | m2 | 420 |  |  | El sellador deben ser 100% compatibles con la pintura calidad estandar solicitada.
252 | Pintura acrílica mate Standard o simillar Protecto linea standard, en pared pulida. una mano de sellador y dos de pintura. Incluye suministro y aplicación. En paredes de ladrillo | m2 | 656.56 |  |  | El sellador deben ser 100% compatibles con la pintura calidad estandar solicitada.
253 | TOTAL PINTURAS 1P
254 | OBRAS EN SEGUNDA PLANTA
255 | ESTRUCTURAS Y PAREDES 2P | mtl | cant | precio | costo | Comentarios
256 | Castillo en pared, de 25 x 16 cm. armada con 4 varillas de 4/8" Ø; estribos de 3/8" Ø @ 15 cm. concreto hecho en obra de f`c= 210 Kg/cm2 | ml | 37.7
257 | Columna cuadrada C-Ao de 30x30 cm, armada con 8 varillas #6, estribos de varilla corrugada del 3, (3/8") Ø @ 20 cms, f'y= 4,200 kg/cm2, concreto 280 Kg/cm2 agregado de 3/4", cemento normal revenimiento 12 a 15 cm. acabado fino en concreto en el area visible. | ml | 5.6 |  |  | Columna cuadrada C-Ao de 30x30 cm, armada con 8 varillas #6, estribos de varilla corrugada del 3, (3/8") Ø @ 20 cms, f'y= 4,200 kg/cm2, concreto 280 Kg/cm2 agregado de 3/4", cemento normal revenimiento 12 a 15 cm. acabado fino en concreto en el area visible.
258 | Columna cuadrada C-Ai de 30x30 cm, armada con 8 varillas #6, estribos de varilla corrugada del 3, (3/8") Ø @ 20 cms, f'y= 4,200 kg/cm2, concreto 280 Kg/cm2 agregado de 3/4", cemento normal revenimiento 12 a 15 cm. acabado fino en concreto en el area visible. | ml | 25.2 |  |  | Columna cuadrada C-Ai de 30x30 cm, armada con 8 varillas #5, estribos de varilla corrugada del 3, (3/8") Ø @ 20 cms, f'y= 4,200 kg/cm2, concreto 280 Kg/cm2 agregado de 3/4", cemento normal revenimiento 12 a 15 cm. acabado fino en concreto en el area visible.
259 | Columna rectangular C-Bo de 30x30 cm, armada con 8 varillas #5, estribos de varilla corrugada del 3, (3/8") Ø @ 20 cms, concreto 280 Kg/cm2 agregado de 3/4", cemento normal revenimiento 12 a 15 cm. acabado fino en concreto en el area visible. | ml | 5.6 |  |  | Columna rectangular C-Bo de 30x40 cm, armada con 4 varillas #5, estribos de varilla corrugada del 3, (3/8") Ø @ 20 cms, concreto 280 Kg/cm2 agregado de 3/4", cemento normal revenimiento 12 a 15 cm. acabado fino en concreto en el area visible.
260 | Columna rectangular C-Bi de 30x40 cm, armada con 10 varillas #6, estribos de varilla corrugada del 3, (3/8") Ø @ 20 cms, f'y= 4,200 kg/cm2, concreto 280 Kg/cm2 agregado de 3/4", cemento normal revenimiento 12 a 15 cm. acabado fino en concreto en el area visible. | ml | 19.2 |  |  | Columna rectangular C-Bi de 30x40 cm, armada con 6 varillas #6, estribos de varilla corrugada del 3, (3/8") Ø @ 20 cms, f'y= 4,200 kg/cm2, concreto 280 Kg/cm2 agregado de 3/4", cemento normal revenimiento 12 a 15 cm. acabado fino en concreto en el area visible.
261 | Columna cuadrada C-Co de 30x30 cm, armada con 8 varillas #5, estribos de varilla corrugada del 3, (3/8") Ø @ 20 cms, f'y= 4,200 kg/cm2, concreto 280 Kg/cm2 agregado de 3/4", cemento normal revenimiento 12 a 15 cm. acabado fino en concreto en el area visible. |  | 2.8 |  |  | Columna cuadrada C-Co de 30x30 cm, armada con 8 varillas #5, estribos de varilla corrugada del 3, (3/8") Ø @ 20 cms, f'y= 4,200 kg/cm2, concreto 280 Kg/cm2 agregado de 3/4", cemento normal revenimiento 12 a 15 cm. acabado fino en concreto en el area visible.
262 | Columna cuadrada C-Ci de 30x30 cm, armada con 8 varillas #5, estribos de varilla corrugada del 3, (3/8") Ø @ 20 cms, f'y= 4,200 kg/cm2, concreto 280 Kg/cm2 agregado de 3/4", cemento normal revenimiento 12 a 15 cm. acabado fino en concreto en el area visible. |  | 11.2 |  |  | Columna cuadrada C-Ci de 30x30 cm, armada con 8 varillas #5, estribos de varilla corrugada del 3, (3/8") Ø @ 20 cms, f'y= 4,200 kg/cm2, concreto 280 Kg/cm2 agregado de 3/4", cemento normal revenimiento 12 a 15 cm. acabado fino en concreto en el area visible.
263 | Columna cuadrada C-Do de 30x30 cm, armada con 8 varillas #5, estribos de varilla corrugada del 3, (3/8") Ø @ 20 cms, f'y= 4,200 kg/cm2, concreto 280 Kg/cm2 agregado de 3/4", cemento normal revenimiento 12 a 15 cm. acabado fino en concreto en el area visible. |  | 2.8 |  |  | Columna cuadrada C-Do de 30x30 cm, armada con 8 varillas #5, estribos de varilla corrugada del 3, (3/8") Ø @ 20 cms, f'y= 4,200 kg/cm2, concreto 280 Kg/cm2 agregado de 3/4", cemento normal revenimiento 12 a 15 cm. acabado fino en concreto en el area visible.
264 | Columna cuadrada C-Di de 30x30 cm, armada con 8 varillas #5, estribos de varilla corrugada del 3, (3/8") Ø @ 20 cms, f'y= 4,200 kg/cm2, concreto 280 Kg/cm2 agregado de 3/4", cemento normal revenimiento 12 a 15 cm. acabado fino en concreto en el area visible. |  | 22.4 |  |  | Columna cuadrada C-Di de 30x30 cm, armada con 8 varillas #5, estribos de varilla corrugada del 3, (3/8") Ø @ 20 cms, f'y= 4,200 kg/cm2, concreto 280 Kg/cm2 agregado de 3/4", cemento normal revenimiento 12 a 15 cm. acabado fino en concreto en el area visible.
265 | Columna rectangular de 30x40 cm, armada con 10 varillas #6, estribos de varilla corrugada del 3, (3/8") Ø @ 20 cms, f'y= 4,200 kg/cm2, concreto 280 Kg/cm2 agregado de 3/4", cemento normal revenimiento 12 a 15 cm. acabado fino en concreto en el area visible. | ML | 16
266 | Solera de cierre,15 x 20 cm. armada con 4 varillas de 3/8" Ø; estribos de 1/4" Ø @ 25 cm. concreto hecho en obra de f`c= 205 K/c2 | ml | 87.5
267 | Pared de Ladrillo Rafon rustico, semiplanchado, de 6 x 12 x 24 cms , junteado con mezcla cemento arena 1:5 de proporción, con espesor promedio de 1.5 cms. | m2 | 373
268 | Solera intermedia 15*20cms 4#3 #2@20cms, F'c 210kg/cm2 | ml
269 | Castillo en pared, de 25 x 16 cm. armada con 4 varillas de 4/8", Ø; estribos de 3/8" Ø @ 15 cm. concreto hecho en obra de f`c= 210 Kg/cm2 | ml | 37.7
270 | Jambas de Concreto 2#3 y N2@20cms , concreto de 2500PSI en ventanas y arcos de puertas. | ml | 110.91
271 | Solera de batiente en ventanas,15 x 20 cm. armada con 4 varillas de 3/8" Ø; estribos de 1/4" Ø @ 25 cm. concreto hecho en obra de f`c= 205 K/cm2. | ml | 42.6 |  |  | Batientes en ventanales
272 | TOTAL ESTRUCTURAS Y PAREDES 2P
273 | TECHOS | mtl | cant | precio | costo | Comentarios
274 | Perfil de Acero estructural WF8X24#/pie ,en cumbrera, elevación por medios manuales, incluye suministro, habilitado y armado. | ml | 35
275 | Armadura metalica claro de 8 metros, segun diseno en planos. | Unidad | 1
276 | Suministro viga de madera L=4mts, seccion 6"*10", madera curada al vapor, sellada y barnizada tinte nogal oscuro. | Unidad | 8.5
277 | Cubierta de Techo de Teja Arabe (de barro, tipo "S"), calidad exportacion. Cielo tipo viga-vista con panelit machimbre Tipo S-6 8'x'4x11mm, viga madera de pino de primera, curada , con escuadra 4x6", incluye membrana asfaltica impermeabilizante, y piezas para cumbrera, ligadas con mortero (con colorante, similar al rojo teja), igual en el alero a manera de cenefas, usar mortero coloreado | m2 | 146.98
278 | Cubierta de Techo de Teja Arabe (de barro, calidad exportacion), con canaleta doble ( encajuelada) 2x6", cielo tipo viga-vista con panelit machimbre 8'x4'x11mm, ranura 6Plg, incluye membrana asfaltica impermeabilizante, y piezas para cumbrera, ligadas con mortero (con colorante, similar al rojo teja), igual en el alero a manera de eneefas, usar mortero coloreado | m2 | 361.28
279 | Suministro e instalacion de canecillo de madera seccion 4x6" l=1.40ml, de madera de pio de primera, curado, y pintado con barniz nogal oscuro. incluye ensamblado con perno de hierro galvanizado en canaleta decorativa. | pieza | 117
280 | Canal de agua lluvia PVC tipo "Pecho de Paloma" (incluye sujetadores) a cada 60cms. y boquillas de bajada rectangular | ml | 70
281 | Bajante de agua lluvia, rectangular, PVC Paloma" (incluye sujetadores) a cada 60cms. | tipo | 150
282 | TOTAL TECHOS
283 | PISOS 2P | mtl | cant | precio | costo | Comentarios
284 | Piso porcelanato exteriores de 40x40cms. | ml | 105
285 | Zocalo de porcelanato piezas de 7.5x60cms, fondo gris. | ml | 228
286 | Piso de Porcelanato 60 x 60 cms, calidad estandar, (tipo chino) asentado con mezcla de morteros aporpiados para este tipo de pisos. | m2 | 315
287 | TOTAL PISOS 2P
288 | ACABADOS Y RECUBRIMIENTOS 2P | mtl | cant | precio | costo | Comentarios
289 | Repello en paredes, en mezcla cemento: arena :1:5 | m2 | 746
290 | Pulido en paredes cemento, cal y arenilla rosada | m2 | 746
291 | Recubrimiento en paredes de bano, con ceramica espanola, formato 20x30cms. H=1.80 + listelo | m2 | 39.92
292 | Pared dislizable, con armadura de aluminio liviano y forrada por amBos lados con material sintetico (para divisiones de oficina, con alma rigida aislante de sonido. | M2 | 32.2 |  |  | Debera proveerse sistema de riel y patines tipo porton para colgar en armadura y rodos [ara el piso, asi como la repectiva gui fijada al piso
293 | TOTAL ACABADOS Y RECUBRIMIENTOS 2P
294 | INSTALACIONES ELECTRICAS DE LUZ Y FUERZA 2P | mtl | cant | precio | costo | Comentarios
295 | Centro de carga tipo QO612L100, 1 fase 3 hilos, zapatas principales, 6 plos 100A, marca Square'D, Incluye suministro y colocación de breakers. | pieza | 1
296 | Luminaria de emergencia, incluye bateria recargable y toma corriente doble, polarizado, accesorios. | pieza | 6
297 | Interruptor doble 15amp/127v | pieza | 11
298 | Suministro e instalacion de lampara tipo Lithonia Lumi 2Gt8 4 17 A12 Mvolt 1/4 (o similar) en cielo falso . INCLUYE Tubo tipo Sylvania F017/865/XP/ECO 17W T8 (o similar), sencillo. INCLUYE INTERRUPTOR | Unidad | 47 |  |  | Iusar dos interruptores por aula, activndo intercalado para economizar energia
299 | Suministro e instalacion ventilador s/lampara, aspas 52", incluye interruptor sencillo a distancia. | para | 16
300 | Toma corriente Pol. Y aterrz 15amp/127v |  | 53
301 | Suministro e instalación de lámparas decorativas tipo colonial con bombillos ahorrativos de 13 vatios | Un | 5
302 | TOTAL INSTALACIONES ELECTRICAS DE LUZ Y FUERZA 2P
303 | VOZ Y DATOS 2P
304 | Suministro e instalación de puntos de red categoría 6 | Un | 8
305 | Terminal de caja para conexion de 4x4 para conexion . | Unidad | 4
306 | TOTAL TOTAL INSTALACIONES ELECTRICAS DE LUZ Y FUERZA 2P
307 | INSTALACIONES HIDRAULICAS 2P | mtl | cant | precio | costo | Comentarios
308 | Suministro e Intalacion de Tuberia de PVC hidraulico para Presion RD 13.5 | ml | 170
309 | Suministro e Intalacion de Tuberia de PVC hidraulico-sanitario para aguas Negras 4", RD 52 | ml | 50
310 | Suministro y Colocación de sanitario ovalado de dos piezas de cerámica vitrificada, color blanco, tipo "Línea OLYMPUS DF, AmericanStandard" o equivalente. incluye accesorios y valvula de control cromada, de pared. | pieza | 7
311 | Suministro y Colocación de mueble de baño, para los lavabos de empotrar, color blanco, cerámica vitrificada tipo OLYMPUS, American Standar o equivalente incluye accesorios y valvula de control cromada, de pared. | pieza | 6
312 | Suministro y Colocación de sanitario Urinario, de cerámica vitrificada tipo ARTICO, American Standard o equivalente. incluye accesorios y valvula de control cromada, de pared. | pieza | 5
313 | Separadores para Urinarios, (ver Catalogo) | c/u | 5 |  |  | de estructura de tubo de aluminio pesado, tableros de melamina recubiertos con formica, debidamente asegurados
314 | Pileta de Aseo | pieza | 1
315 | Puertas de divisiones de baños, incluye puerta con pasador de seguridad interior | c/u | 7 |  |  | de estructura de tubo de aluminio pesado, tableros de melamina recubiertos con formica, debidamente asegurados
316 | TOTAL INSTALACIONES HIDRAULICAS 2P
317 | HERRERIA 2P
318 | Barandal de Hierro, para corredor Norte, segun detalle, platina de 2 x 1/4 en pasamanos y detalles de 1*3/16, postes de tubo de hierro negro diametro 2" apoyados en platina de 1/4, ed 3"3" | ml | 35 |  |  | con pasamanos metalico, dos piezas horizontales y postes a cada 1.50 mtrs. Incluye Antocrrosivo y pintura de aceite color negro ver detalle en planos
319 | TOTAL HERRERIA 2P
320
321 | PUERTAS Y VENTANAS 2P | mtl | cant | precio | costo | Comentarios
322 | Puerta de madera de Caoba doble con dos hojas de 0.90 x 2.10 mts de altura, con bastidorde madera de primera con marco perimetral de 2 x 4" mm, de caobilla de 16 mm de primera, por 2 lados clavado y pegado, portachapa de madera . bisagras o biseles, incluye : Suministro, colocación y desperdicios, llavin tipo Yale o similar, con llave. | pieza | 1
323 | Puerta de madera de 1.20 x 2.10 mts de altura, nueve tableros, segun planos, con contramarco de madera de primera con marco perimetral de 2 x 4", llavin tipo Yale o similar. bisagras o biseles, incluye : Suministro, colocación y desperdicios. Nota: Las pueras se abaten hacia afuera de las aulas. | pieza | 4
324 | Mochetas en boquetes de balcones, ancho 10 cms. Confiteado planchado | ml | 114.75 |  |  | Mocheta de acuerdo al detalle de ventanas, con acabado confiteado grueso, por ambas caras de la pare, incluye la parte interna del boquete de balconeria
325 | Ventana aluminio y Vidrio anodizados Tipo frances Modelo V1, h=2m x 1m, aluminiio pesado, incluye media luna fija y accesorios. franceliado por ambas caras. | Unidad | 32
326 | Ventana aluminio y Vidrio anodizados Tipo frances Modelo 1 mt ancho POR 1 DE ALTO, de 1, aluminio pesado, MAS media luna fija y accesorios.franceliado por ambas caras. Para banos | Unidad | 2
327 | TOTAL PUERTAS Y VENTANAS 2P
328 | PINTURAS 2P
329 | Pintura en Barniz mate nogal oscuro (Calidad estandar), en plafon de viga vista, una mano de sellador y dos de pintura. Incluye suministro y aplicación. | m2 | 508.26 |  |  | El sellador deben ser 100% compatibles con la pintura calidad estandar solicitada.
330 | Pintura acrílica mate Standard o simillar Protecto linea standard, en pared pulida. una mano de sellador y dos de pintura. Incluye suministro y aplicación. | m2 | 746 |  |  | El sellador deben ser 100% compatibles con la pintura calidad estandar solicitada.
331 | TOTAL PINTURAS 2P
332
333
334 | Obras Externas, Muro, Jardineria y Aceras
335 | Muro Perimetral, (segun diseno), modulos de de 2.00ml | mtl | cant | precio | costo | Comentarios
336 | Zapata cuadrada Z-Ao f´c=280 kg/cm2, armada con acero de refuerzo 3#5 en a/s, fy= 4,200 kg/cm2, de 0.9m x 0.9m , y 0.20 m de espesor. | Unidad | 75
337 | Columna 20x30cm, 4#5 y #2@20cms, concreto de 300PSI. Incluye capitel. Martilineada en fresco | ML | 225
338 | Viga en Arco, apoyada ente columnas, 20*20cms seccion minima y armada cn 4varilla No4 y No3@2ocms. MARTELINADO EN FRESCO TRES CARAS | ML | 150 |  |  | Dejar esperas previstas para enganchar teja de exportacion de remate
339 | Mochetas en boquetes de balcones, ancho 10 cms. Confiteado planchado | ml | 150 |  |  | Mocheta de acuerdo al detalle de ventanas, con acabado confiteado grueso, por ambas caras de la pare, incluye la parte interna del boquete de balconeria
340 | Capitel y enchape de pedestal en columnas de porton principal | Unidad | 5 |  |  | Recubrimiento minimo de 5cms, ver detalle en planos.
341 | Balconeria segun diseno, con varilla lisa de 1/2" en elementos rectas y platina de 1/2" en detalles y formas. (2.83mts2) | Unidad | 76
342 | Enchape de piedra laminar (espesor aproximado 1plg) | M2 | 59 |  |  | la piedra laminar es del tipo dura, natural, der foto en seccion de detalles en documentos adjuntos
343 | Acera externa ladrillo de Loseta de barro cocido, calidad exportacion | M2 | 150
344 | Movimiento Monticulo de conmemorativo del sitio | Global | 1
345 | Porton Principal acceso Peatonal (ver diseno), con platina de 1 1/2" x 1/4 en el marco y varilla de 1/2". Lisa, llavin de seguridad tipo Yale o simila, para interperi y de servicio pesado. | Umidad | 1 |  |  | La bisagra es del tipo industrial con vastago de acero de alta resistencia, de taller industrial, para servicio pesado, incluye grasera para lubricacion).
346 | Porton acceso Vehicular(ver diseno), con platina de 1 1/2" x 1/4 en el marco y varilla de 1/2". Lisa, llavin de seguridad tipo Yale o simila, para interperi y de servicio pesado. | Umidad | 1 |  |  | La bisagra es del tipo industrial con vastago de acero de alta resistencia, de taller industrial, para servicio pesado, incluye grasera para lubricacion).
347 | Columnas para porton principal, 30x30, 6#5, #3@25cms, Concreto de 3000PSI, | Ml | 18.42
348 | Zapata cuadrada f´c=280 kg/cm2, armada con acero de refuerzo 3#5 en a/s, fy= 4,200 kg/cm2, de 1.10m x 1.10m de base, y 0.25 m de espesor. | Unidad | 5 |  |  | ceramica
349 | Viga de remate en porton principal, de 30x40cms, Ref superior 2#4 y ref Inf 4#5, No. 3@17cms., dos bastones de 1.50mts en apoyo central, momento negativo. | Ml | 6 |  |  | Incluye detalle en arco y remate en cornisa segun planos.
350 | Cubierta de Techo de Teja Arabe (de barro, tipo "S"), calidad exportacion. Cielo tipo viga-vista con panelit machimbre Tipo S-6 8'x'4x11mm, viga madera de pino de primera, curada , con escuadra 4x6", incluye membrana asfaltica impermeabilizante, y piezas para cumbrera, ligadas con mortero (con colorante, similar al rojo teja), igual en el alero a manera de cenefas, usar mortero coloreado | m2 | 9
351 | Rotulos del SitIo, de acuerdo a normativa vial de la ciudad de Gracias, | Unidad | 4
352 | Rotulos con textos: "UNIVERSIDAD PEDAGOGICA NACIONAL FRANCISCO MORAZAN" "SEDE UPNFM EN GRACIAS, LEMPIRA". | Unidad | 3 |  |  | Presentar diseno para aprobacion a la Supervision. Aprobado por la oficina de Ingenieria municipal y Comunitaria que administra el Casco Historico de la Ciudad, en acuerdo a normativa local acerca de Rotulaciones en lugares publicos.
353 | Placa Conmemorativa en Inauguracion, incluye soporte de estructura de concreto | Unidad | 1
354
355 | ESTACIONAMIENTOS, ACERAS Y JARDINES. | mtl | cant | precio | costo | Comentarios
356 | Cuneta de ladrillo tipo de mamposteria, 25x30cms para agua de lluvia y escorentia superficial. | ml | 171 |  |  | Bajo lo aleros de los edificios, para conduccion de agua lluvia.
357 | Firme de concreto armado con #2 @ 33cm, de 7,5 cm de espesor, estampado de color, tipo piedra (Random Stone) ,f`c= 210 kg/cm2, hecho en obra, 4% peso cemento de colorante amarillo | m2 | 320 |  |  | Area de jardineria, para pasillos y aceras en general, se discutira en el sitio la geometria
358
359 | INSTALACIONES ELECTRICAS EXTERNAS. | mtl | cant | precio | costo | Comentarios
360 | Suministro e instalacion de luminaria tipo farol antiguo, de parque, con doble farol, poste de hierro fundido, decorativo, altura minima de 2.40m sobre nivel de acera (mas proxima) terminada, incluye pedestal con acabado gradineado, el cableado es bajo tierra, bombillo fluorescente economizador 27Watts. | Unidad | 16 |  |  | tipo farol, para intemperie y colocadas en los castillo intermedio a lo largo del muro perimetral, Encendido con fotocelda e interruptor manual. Desde un solo punto. En area administrativa.Iluminacion Tipo LED, con fotocelda. La ducteri en general se conduce bajo tierra
361 | Suministro e instalación de reflectores para exteriores de 60 vatios (minimo) en area de estacionamientos, y jardineria. | Un | 8 |  |  | Iluminacion Tipo LED, con fotocelda. La ducteri en general se conduce bajo tierra
362 | TOTAL Muro Perimetral, (segun diseno), modulos de de 2.00ml
363
364 | Sistema de abastecimiento Agua Potable y Saneamiento | mtl | cant | precio | costo | Comentarios
365 | Suministro e instalación de acometida para bomba cisterna utilizando cable 8 para fases y cable 10 para tierra (2x8 + 1x10GND) | Global | 1
366 | Cisterna de concreto reforzado, ver diseno. estima a almacenar 7000galones de agua. Bajo tierra. (ver diseno) | Global | 1 |  |  | Incluye suministro e intalacion y obras de cimentacion y conexion a la red del edficio y alimentacion de la red local. Valvulas de control y sistema de conduccion con valculas para evitar retorno a red comunitaria
367 | Sistema presurizado para bombeo. Motor de 10HP, sumergible, incluye accesorios y manometros. Tanque de presion para una dotacion de 125gls/tanque, minimo. | c/u | 1 |  |  | Incluye caseta de ladrillo y losa para proteccion y mantenimiento, para centro de carga armado e instalado.
368 | Tuberia de Drenaje para aguas negras a red local, tuberia de 6" RD52, conexion a red local. | Ml | 75 |  |  | inluyen todas las regulacion aplicables en la unidda de manejo de sistemas de aguas negras de la Ciudad de Gracias, de acuerdo con el Depto de Ingenieria de La Municipalidad.
369 | Caja de inspeccion 60x60cms para sistema de conduccion de aguas negras | Unidad | 6 |  |  | inluyen todas las regulacion aplicables en la unidda de manejo de sistemas de aguas negras de la Ciudad de Gracias, de acuerdo con el Depto de Ingenieria de La Municipalidad.
370 | Pozos de visita de 0.90 x 2.00 mts de profundidad, con muro de ladriilo rafon rojo de 6 x 12 x 24 cm de espesor colocado a tizón desplantado dobre firma de concreto f'c= 150 kg/cm2 junteado y aplanado interior con mortero 1:4, sin excavación. | Unidad | 2 |  |  | inluyen todas las regulacion aplicables en la unidda de manejo de sistemas de aguas negras de la Ciudad de Gracias, de acuerdo con el Depto de Ingenieria de La Municipalidad.
TOTAL Sistema de abastecimiento Agua Potable y Saneamiento
Linea Ref. | EDIFICIO DE AULAS
Partidas
1 | PRELIMINARES
151 | OBRAS DE CIMENTACION
172 | ESTRUCTURA Y PAREDES 1P
193 | PISOS EN PRIMERA PLANTA
199 | ACABADOS Y RECUBRIMIENTOS 1P
205 | GRADAS EXTERNAS ACCESO SEGUNDA PLANTA
214 | LOSA DE ENTREPISO
218 | INSTALACIONES ELECTRICAS DE LUZ Y FUERZA 1P
229 | VOZ Y DATOS. 1P
233 | INSTALACIONES HIDRAULICAS Y SANITARIAS 1P
243 | PUERTAS Y VENTANAS 1P
250 | PINTURAS 1P
317 | HERRERIA 2P
243 | PUERTAS Y VENTANAS 1P
250 | PINTURAS 1P
255 | ESTRUCTURAS Y PAREDES 2P
273 | TECHOS
283 | PISOS 2P
288 | ACABADOS Y RECUBRIMIENTOS 2P
294 | INSTALACIONES ELECTRICAS DE LUZ Y FUERZA 2P
303 | VOZ Y DATOS 2P
307 | INSTALACIONES HIDRAULICAS 2P
321 | PUERTAS Y VENTANAS 2P
328 | PINTURAS 2P
Total Edificio de Aulas , Dos plantas
REMODELACCION Y CONSTRUCCION CENTRO DE CAPACITACION Y FUNDAMENTOS GENERALES, UPNFM
1 | Total Remodelacion Edificio Existente
2 | Total Edificio de Aulas , Dos plantas
3 | Obras Externas, Muro, Jardineria y Aceras
4 | Sistema de abastecimiento Agua Potable y Saneamiento
Gran Total