## Hoja1
UNIVERSIDAD PEDAGÓGICA NACIONAL FRANCISCO MORAZÁN
FORMULARIO DE CANTIDADES DE OBRA
PROYECTO : CONSTRUCCIÓN EDIFICIO POLIDEPORTIVO DEL CENTRO UNIVERSITARIO REGIONAL DE SAN PEDRO SULA, CORTES DE LA UNIVERSIDAD PEDAGÓGICA NACIONAL FRANCISCO MORAZÁN
UBICACIÓN: SAN PEDRO SULA, CORTES
ITEM | DESCRIPCION | UNIDAD | CANTIDAD | PRECIO UNITARIO | TOTAL
1 | Preliminares Generales
1.01 | Marcación y Nivelación | m2 | 2600
1.02 | Desmontaje de Graderias existentes | Glb | 1
1.03 | Demolición de paredes de bloque reforzada de graderias existente (incluye botado) | m2 | 178.27
1.04 | Demolicion de cimentación de graderias existentes (incluye zapata corrida, solera y sobrelevación de bloque con h= 0.63 m, botado) | ml | 114
1.05 | Demolición de cancha existente (incluye botado) | m2 | 480
1.06 | Corte de árboles y arbustos | Unid | 32
1.07 | Descapote e= 5 cm | m3 | 143
1.08 | Rótulo de 8´ x 4´ con estructura de tubo industrial de 1" x1" fondo blanco marco negro. | Unid | 1
1.09 | Bodega provisional y oficina | Gl | 1
Sub-Total
2 | Excavación y Relleno
2.01 | Excavación para Zapatas aisladas | m3 | 1158.7
2.02 | Excavación vigas de cimentación | m3 | 147.25
2.03 | Excavación zapatas corridas | m3 | 194.1
2.04 | Rellenos compactados con material del sitio | m3 | 975.45
2.05 | Relleno compactado con material selecto | m3 | 1430
Sub-Total
3 | Estructura (vigas y columnas son elementos estructurales de concreto visto)
3.01 | Zapata Z1 de 4.30 x 4.30 x 0.70 m, acero 16 # 8 a. s. concocreto 4000 PSI | Und | 16
3.02 | Zapata Z2 de 2.50 x 2.50 x 0.50 m, acero 15 # 5 a. s. concocreto 4000 PSI | Und | 8
3.03 | Zapata Z3 de 2.00 x 2.00 x 0.40 m, acero 12 # 5 a. s. concocreto 4000 PSI | Und | 22
3.04 | Zapata ZA de 1.80 x 1.40 x 0.40 m, acero # 4 @ 15 cm a. s. concocreto 4000 PSI | Und | 3
3.05 | Zapata corrida ZC 1 concreto 4000 PSI | ml | 136.66
3.06 | Zapata corrida ZC 2 concreto 4000 PSI | ml | 109.22
3.07 | Zapata corrida ZC 3 concreto 4000 PSI | ml | 80.52
3.08 | Viga tensora VC 1 | ml | 198
3.09 | Viga tensora VC 2 | ml | 84.6
3.1 | Viga tensora VC 3 | ml | 76.3
3.11 | Viga tensora VC 4 | ml | 65.4
3.12 | Sobreelevación bloque de 20 x 20 x 40 cm referzado con 1 # 3 @ 40 verticalmente relleno todos sus huecos | m2 | 120.19
3.13 | Sobreelevación bloque de 15 x 20 x 40 cm referzado con 1 # 3 @ 40 verticalmente relleno todos sus huecos | m2 | 32.21
3.14 | Solera inferior de 15 x 20 cm, 4 # 3 y # 2 @ 15 cm concreto 3000 PSI | m2 | 80.52
3.15 | Solera inferior de 20 x 20 cm, 4 # 3 y # 2 @ 15 cm concreto 3000 PSI | m2 | 245.88
3.16 | Columna C1 | m | 49.2
3.17 | Columna C2 | m | 232.2
3.18 | Columna C3 | m | 41
3.19 | Columna C5 de 20x80 cm | m | 42.75
3.2 | Columna C4 tipo L | m | 16.4
3.21 | Columna C6 de 20 x 40 cm | m | 8.55
3.22 | Losa sobre área de Calentamiento entre ejes 1-3 y entre ejes A-B | m2 | 113.76
3.23 | Losa sobre área de Calentamiento entre ejes 6-8 y entre ejes A-B | m2 | 117.71
3.24 | Losa para cabina de transmisión | m2 | 105.12
3.25 | Losa cubierta área cabina transmisión | m2 | 83.32
3.26 | Losa Inclinada | m2 | 107.58
3.27 | Viga eje A | m | 49
3.28 | Viga eje B | m | 49
3.29 | Viga eje B´ | m | 49
3.3 | Viga eje C´ Seccion 0.25mx0.60m | m | 49
3.31 | Viga eje D Seccion 0.25mx0.60m Ref. 4#6+4#4 E#3@0.20m | m | 88.2
3.32 | Viga Graderias Sur 0.30mx0.60m | m | 37.5
3.33 | Vigas de losa y graderias entre A-B";1,2,4,5,7 y 8 | m | 100.9
3.34 | Vigas de losa y graderias entre A-B"; 3 y 6 | m | 34.4
3.35 | Vigas en cubierta de cabinas en ejes 4 y 5 | m | 15.6
3.36 | Vigas en los inclinada, ejes A y B | m | 32.2
3.37 | Vigas en cubierta de cabinas, ejes A y B entre 4-5 | m | 14
3.38 | Viga en pasillos de 0.2x0.275m 4#4 y #2@15 | m | 168.9
3.39 | Vigas en losas del eje 0-1 y C-D | m | 31.65
3.4 | Vigas en losas en losas del eje 7-8 y C-D | m | 28.4
3.41 | Vigas de losas curvas de 0.20 x 0.60 m, 4 # 6 + 2 # 5 cooridas y # 3 @ 20 cm | m | 27.1
3.42 | Viga de pegue en graderias norte 18 x 35 cm, 4# 5 y # 3 @ 20 cm | m | 25.2
3.43 | Solera de remate en petril y bordillo de 13x20cm, 2 # 3 y #3 @ 20 cm | m | 270.87
3.44 | Losa de Cubierta área de Árbitros entre ejes C-D y entre ejes 0-1´ | m2 | 59.36
3.45 | Losa de Cubierta área de Baños entre ejes C´-D y entre ejes 7-8 | m2 | 50.7
3.46 | Losa de pasillo entre ejes 1-8 y entre ejes B´-B´´ | m2 | 80.79
3.47 | Losa de Cubierta área de Primeros Auxilios | m2 | 21.82
3.48 | Losa de Cubierta área de Bodega | m2 | 21.82
3.49 | Losa de Cubierta sobre acceso | m2 | 53.69
3.5 | Viga V1 25 x 60 cm | m | 18.12
3.51 | Losa en pasillo de circulacion | m2 | 146.48
3.52 | Castillo K seccion 15x15cm Ref. 4#3 y E#2@15 | m | 87.33
3.53 | Gradas de acceso entre ejes 0-1 y entre ejes A´´-B | m2 | 8.25
3.54 | Gradas en Vestíbulo | m2 | 5.25
3.55 | Gradas entre ejes 0-1 y entre ejes C-C´ | m2 | 6.83
3.56 | Gradas entre ejes 7´-8 y entre ejes B´´-C´ | m2 | 4.83
3.57 | Graderías (proyección horizontal) | m2 | 313.78
Sub-Total
4 | Paredes
4.01 | Paredes de Bloque de 8" en limpio y sisado | m2 | 1900
4.02 | Pared de Bloque de 6" en limpio y sisado | m2 | 144.1
4.03 | Pared de Bloque de 4" en limpio y sisado | m2 | 159.72
4.04 | Castillos de 15x15 concreto 3000 PSI | m | 35.5
4.05 | Castillos de 10x15 concreto 3000 PSI | m | 134.28
4.06 | Castillos de 10x10 concreto 3000 PSI | m | 119.9
4.07 | Solera 20x20 4#3 E#2@.20 Concreto 3000 PSI | m | 1090.5
4.08 | Solera 15x15 Ref. 4#3 E#2@0.20 concreto 3000 PSI | m | 110.51
4.09 | Solera 10x10 Ref. 2#3 E#2@a0.20 m concreto 3000 PSI | m | 75.54
4.1 | Cargadores 0.20x0.20 Ref.4#3y E#2@20cm concreto 3000 PSI | m | 91.34
Sub-Total
5 | Techo (estrecturas metálicas con dos manos de anticorrosivo de diferente color) proyeccion horizontal
5.01 | Techo de cubierta de lamina de Aluzinc cal. 26 con forro interior de aislante térmico de 5 mm, sobre estructura de Joist metálico entre ejes 1-8 y entre ejes B-D, incluye canaleta de 7 @ 80 cm | m2 | 2183
5.02 | Techo de cubierta de lamina de Aluzinc cal. 26 con forro interior de aislante térmico de 5 mm, sobre estructura de Joist metálico entre ejes 0-1 y entre ejes B´´-C , incluye canaleta de 6" @ 80 cm | m2 | 88.97
5.03 | Techo de cubierta de lamina de Aluzinc cal. 26 con forro interior de aislante térmico de 5 mm, sobre estructura de Joist metálico parte superior | m2 | 337.28
5.04 | Techo de cubierta de lamina de Aluzinc cal. 26 con forro interior de aislante térmico de 5 mm., sobre estructura de Joist metálico entre ejes 8-9 y entre ejes B´´-C , incluye cananleta de 6" @ 80 cm | m2 | 88.97
5.05 | Canal de aguas lluvias sección para alto caudal, lámina Aluzinc cal. 24, con soportes a 60cms. | m | 99.4
5.06 | Fascia de lamina troquelada aluzinc cal 26 | m | 105.4
5.07 | Joist J3 para facia de canal | m | 105.4
5.08 | Pared de lamina aluzinc Troquelada cal 26 | m2 | 761.76
Sub-Total
6 | Acabados
6.01 | Piso de ladrillo granito de 30 x 30 cm., Micro blanco grano # 6 o similar (incluye esmerilado, Pulido y encerado) en pasillos, cubículos y descansos de módulos de gradas | m2 | 1104
6.02 | Moldura de granito de 7 x 30 cm., Micro blanco grano # 6 o similar (pulida y encerada) | ml | 367.5
6.03 | Firme de concreto | m2 | 1104
6.04 | Firme de concreto en área de cancha | m2 | 1273.7
6.05 | Nivelación área de cancha e= 7.00 cm , acabado con elicoptero (alta presición) | m2 | 1273.7
6.06 | Duela con capa de material sintético Teraflex de 46"x24" o similar , espesor 7 mm | m2 | 1104
6.07 | Tallado y pulido de mochetas, castillos y soleras | ml | 5026.73
6.08 | Repello y pulido confiteado de losas | m2 | 768.8
6.09 | Repello en paredes | m2 | 1464.09
6.1 | Pulido en paredes | m2 | 814.02
6.11 | Cerámica de 20 x 30 cm en paredes color blanco fraguado con graunt | m2 | 650.07
6.12 | Aceras de concreto reforzado con #2@ 20 cm a. s, e = 8 cm | m2 | 380
6.13 | Repello y pulido de contrahuellas de graderias | ml | 270
6.14 | Instalación loseta de barro dos capas en azotea (incluye mortero para pegado de la loseta y mortero para definir las pendientes hidráulicas a las bajantes de aguas Lluvias) | m2 | 288.18
6.15 | Impermeabilizado de losa de azotea con fastyl dos manos (color diferente) y malla Plástica. | m2 | 288.18
6.16 | Pintura acrílica paredes, vigas y columnas incluye una mano de sellador y dos manos de pintura de alto rendimiento. | m2 | 8200
Sub-Total
7 | Puertas y Ventanas
7.01 | Puertas P-1 de 0.90 x 2.10 m, madera de Gunanacaste, 11 tableros más persiana de madera parte inferior, incluye mochetas a ambos lados y contramarco del espesor de la pared, llavin tipo Yale o similar de superior calidad. (completamente terminadas y en funcionamiento) | und | 13
7.02 | Puerta P-2 doble hoja de 12 tableros por hoja, madera de guanacaste de 1.80 x 2.10 m, incluye contramarco del ancho de la pared y mocheta, vidrio fijo, herrajes, tope de puertas, llavín tipo Yale o similar, tres bisagras por hoja, dos manos de barniz transparente | und | 2
7.03 | Puerta P-03 Aluminio vidrio colro bronce dos hojas (incluye brazos hidráulicos) | und | 1
7.04 | Puerta P-4 en divisiones servicios sanitarios de 1.70 x 0.70 m, de madera de guanacaste, 8 tableros, incluye mochetas a ambos lados y contramarco del espesor de la pared, llavín tipo bola yale o similar, 3 bisagras, dos manos de barniz transparente, llamador (completamente terminadas y en funcionamiento) | und | 21
7.06 | Puerta P-06 metálica de 1.80 x 2.10 m doble hoja llavin de doble cerradura (incluye tope de piso) | und | 3
7.07 | Puertas P-7 de 0.90 x 2.10 m, madera de Gunanacaste, 11 tableros más persiana de madera parte inferior, incluye mochetas a ambos lados y contramarco del espesor de la pared, llavin tipo Yale o similar de superior calidad. (completamente terminadas y en funcionamiento) | und | 3
7.08 | Puerta P-09 metálica de 1.80 x 2.10 m doble hoja llavin de doble cerradura (incluye tope de piso) | und | 1
7.09 | Puertas P-10 de 0.90 x 2.10 m, madera de Gunanacaste, 11 tableros más persiana de madera parte inferior, incluye mochetas a ambos lados y contramarco del espesor de la pared, llavin tipo Yale o similar de superior calidad. (completamente terminadas y en funcionamiento) | und | 2
7.1 | Ventana V-2 1.22mx1.52m aluminio color bronce vidrio color bronce (vidrio fijo) | und | 3
7.11 | Ventana V-1 en baños 0.63mx1.05m de celosía aluminio y vidrio color bronce | und | 10
7.12 | Ventana en fachada frontal de 1.00 x 1.00 m corrediza aluminio y vidrio color bronce | und | 24
Sub-Total
8 | Instalaciones Eléctricas
Transformador, Panel y alimentador principal
8.01 | Suministro e instalacion de transformador monofasico, 37.5 Kva, 13.8 Kv, 120/240V, se debera de incluir cortacircuito, pararrayos y demas herrajes para la correcta operación del sistema. El oferente debera visitar el sitio para verificar todos lo detalles a considerar, de ser necesario se debera extender el primario existente hasta el lugar mas cercano al polideportivo, incluir todos los tramites necesarios con la ENEE a excepcion de el deposito por Kva del transformador que sera pagado por la UPN. | Glb | 1
8.02 | Suministro e instalacion de panel monofasico de alimentacion inferior, barras de 225 A, 120/240 voltios, 22 kaic de capacidad interruptiva, main de 125 amperios, tierra y neutro independiente | und | 1
8.03 | Suministro e instalacion de alimentador principal con cable 2#1/0F+1#2N+1#8T en tuberia pvc sch 40 de 2", desde mufa hasta panel y acometida aerea de aluminio triplex 1/0 WP desde transformador hasta mufa, considerar base de medicion clase 200A. | Glb | 1
Iluminacion
8.04 | Suministro e instalacion de salida electrica para luminaria con cable 3#12 thhn, en tuberia EMT de 3/4" | und | 182
8.05 | Suministro e instalacion de salida electrica para luminaria con cable 3#10 thhn, en tuberia EMT de 3/4" | und | 12
8.06 | Suministro e instalacion de luminaria fluorescente, empotrable en cielo falso, caja de 2'x4', 3x32 w, tubos T8 5100k, 120 v, balastro electronico, difusor acrilico, similar al cat. 2GR8-332A-110V-EB81 de Cooper ligthing | und | 59
8.07 | Suministro e instalacion de luminaria fluorescente, empotrable en cielo falso, caja de 2'x2', 3x17 w, tubos T8 5100k, 120 v, balastro electronico, difusor acrilico, similar al cat. 2GR8-317A-110V-EB81 de Cooper ligthing | und | 77
8.08 | Suministro e instalacion de luminaria industrial colgante, reflector acrilico prismatico claro, 240 voltios, 1000 watts, metal halide, 16" diametro, reflector cerrado con bombillo auxiliar de quarzo, similar a la serie Lumark de cooper ligthing | und | 12
8.09 | Suministro e instalacion luminaria fluorescente industrial, 8', 2x59 watts, balastro electronico, 110 v, superficial, con campana difusora, tubos de 5100k | und | 13
8.1 | Suministro e instalacion de luminaria de pared, 150w, hps, color bronce, 120 voltios, superficial, similar al catalogo LS1G de cooper ligthing | und | 10
8.11 | Suministro e instalacion de luminaria de jardin, 113 w, ahorradora de energia, color verde, 120 v, similar al catalogo LGL-3L13-G de Hubbell ligthing | und | 23
Fuerza
8.12 | Suministro e instalacion de salida electrica para tomacorriente doble polarizado, nema 5-20R, 20A, 120 V, cat 5362W de Eagle con tapadera metalica. | und | 79
8.13 | Suministro e instalacion de salida electrica para tomacorriente doble, con proteccion de falla a tierra GFCI, 20A, 120 V, cat GF5362 de Hubbell. | und | 6
8.14 | Suministro e instalacion de salida electrica para tomacorriente, nema 6-30R, 240 V, 30 Amperios. | und | 1
Voz y datos
8.15 | Suministro e instalacion de canalizacion de acometida de voz y datos, en tuberia pvc sch 40 2x2", incluye caja de registro de 12"x12"x4" | m | 35
8.16 | Suministro e instalación de salida de teléfono con cable utp cat 5e, en tubería EMT de 3/4", caja de 2"x4" común para avoz y datos | Glb | 11
8.17 | Suministro e instalación de salida de datos con cable utp cat 5e, en tubería EMT de 3/4", caja de 2"x4" común para avoz y datos | Glb | 11
8.18 | Suministro e instalación de face plate con doble conector modular RJ45, para salida de voz y dato respectivamente | Glb | 11
Sub- total
9 | INSTALACIONES HIDROSANITARIAS
9.01 | Suministro e instalación de Tubería de 2" PVC SDR 41 | m | 168.7
9.02 | Suministro e instalación de Tubería de 4" PVC SDR 41 | m | 150
9.03 | Suministro e instalación de Tubería de 6" PVC SDR 41 | m | 337.4
9.04 | Suministro e instalación de Tubería de 8" PVC SDR 41 | m | 82
9.05 | Suministro e instalación de Tubería de 10" PVC SDR 41 | m | 14
9.07 | Suministro e instalación de Tubería de 1 1/2" PVC SDR 26 | m | 135
9.08 | Suministro e instalación de Tubería de 1" PVC SDR 26 | m | 247.65
9.09 | Suministro e instlación de tubería de 1/2" PVC SDR 13.5 | m | 65
9.10 | Excavación para tubería | m3 | 451.2
9.11 | Caja de A.LL. | und | 15
9.12 | Caja de A.N. | und | 14
9.15 | Ducha completa | und | 14
9.1667 | Coladera para ducha tipo Helvex o similar de superior calidad 2" acero inoxidable | und | 14
9.1867 | Valvula sencilla para ducha incluye regadera (cromadas) | und | 14
9.2067 | Sanitarios tipo Flowise blancos American Standard o similar de superioro calidad, con valvula de control cromada | und | 25
9.2267 | Lavamanos embajador, blanco, 402-D o similar de superior calidad , (incluye válvula de control cromada y tubería de abasto flexible, sifones cromados) | und | 24
9.2467 | Grifo para lavamanos tipo Colony o similar de superior calidad | und | 24
9.2667 | Urinario tipo Washbrook II color blanco | und | 9
9.2867 | Pileta de Aseo inclulle llave cromada de 1/4 de cierre | und | 2
9.3067 | Cisterna de 3.00 x 3.00 x 2.50 m. medidadas interiores (incluye excavación y botado de material excedente) | glb | 1
9.3267 | Equipo Hidroneumático Motor 7.5Hp y Tanque presurizado 250 gal. Incluye accesorios, en funcionamiento | glb | 1
Sub Total
10.00 | LIMPIEZA FINAL
10.01 | Limpieza Final | glb | 1.00
Sub-Total
| GRAN TOTAL | Lps
San Pedro Sula, Cortés Junio 2012