## Presupuesto
Instrucciones: 1. Sólo llenar campos que están en anaranjado. 2. Una vez completo fechar, firmar y sellar 3. Incluirlo dentro de su oferta
1. Sólo llenar precio unitario
2. Una vez completado fechar, firmar y sellar
3. Incluirlo dentro de su oferta
Sección IX. Lista de cantidades
REHABILITACION DE OFICINA ADMINISTRATIVA EN CEMENTERIO MUNICIPAL
Codigo: 2386
Propietario: A.M.D.C.
ITEM | DESCRIPCION |  | UNIDAD | CANTIDAD | PRECIO UNITARIO | TOTAL
OBRA GRIS
A.1 | PARED DE LADRILLO RAFON |  | M2 | 4.3152 |  | 0
A.2 | PULIDO EN PARED e= 0.05cm |  | M2 | 170.12 |  | 0
ACABADOS
B.1 | PISO DE CERAMICA DE 33X33 CM |  | M2 | 38.74 |  | 0
B.2 | CERAMICA EN PARED DE BAÑOS 0.25X0.30 m, H=0.95 |  | M2 | 6.47 |  | 0
B.3 | APLICACION DE SELLADOR EN PARED |  | M2 | 170.12 |  | 0
B.4 | PINTURA ACRILICA EN PARED |  | M2 | 170.12 |  | 0
B.5 | CIELO FALSO DE FIBRA MINERAL DE 2´X4´ CON FLEJE METALICO |  | M2 | 36.94 |  | 0
B.6 | IMPERMEABILIZACION DE LOSA |  | M2 | 6.05 |  | 0
PUERTAS Y VENTANAS
C.1 | SUMINISTRO E INTALACION DE PUERTA METALICA DOBLE HOJA 1.97X2.02m |  | UND | 1 |  | 0
C.2 | SUMINISTRO E INSTALACION DE PUERTA TERMOFORMADA, 0.78x2.00m |  | UND | 2 |  | 0
C.3 | SUMINISTRO E INTALACION DE VENTANA V-1, CELOSIA 1.49X1.13m |  | UND | 2 |  | 0
C.4 | SUMINISTRO E INTALACION DE VENTANA V-2, CELOSIA 1.06X1.45m |  | UND | 2 |  | 0
C.5 | SUMINISTRO E INTALACION DE VENTANA V-3, CELOSIA 0.56X0.38m |  | UND | 2 |  | 0
CUBIERTA DE TECHO
D.1 | TECHO DE ALUZINC CAL. 26 CON ESTRUCTURA DE CANALETA DE 2"x4" |  | M2 | 85.03 |  | 0
D.2 | CERCHA DE CANALETA DOBLE |  | UND | 3 |  | 0
HIDROSANITARIO
E.1 | SUMINISTRO E INSTALACION DE TUBERÍA DE PVC SDR-41 DE 4" |  | ML | 15 |  | 0
E.2 | SERVICIO SANITARIO (INC. ACCESORIOS)(SUM/INST) |  | UNID | 1 |  | 0
E.3 | LAVAMANOS (INC. ACCESORIOS) (SUM/INST) |  | UNID | 1 |  | 0
E.4 | MUEBLE DE CONCRETO INCLUYE LAVATRASTOS |  | UNID | 1 |  | 0
ELECTRICIDAD
F.1 | ACOMETIDA ELECTRICA |  | ML | 25 |  | 0
F.2 | BASE PARA CONTADOR (100 AMPERIOS) |  | UND | 1 |  | 0
F.3 | CENTRO DE CARGA DE 6 ESPACIOS |  | UND | 1 |  | 0
F.4 | TOMA CORRIENTE DOBLE POLARIZADO |  | UND | 3 |  | 0
F.5 | SUMINISTRO E INSTALACION DE FOCO AHORRATIVO |  | UND | 7 |  | 0
F.6 | INTERRUPTOR TRIPLE EMPOTRADO (SUM/INST) |  | UND | 1 |  | 0
F.7 | SUM/INST DE INTERRUPTOR SENCILLO |  | UNID | 2 |  | 0
F.8 | CIRCUITO DE ILUMINACION HASTA 20 AMP |  | ML | 26.75 |  | 0
F.9 | CIRCUITO DE FUERZA HASTA 20 AMP |  | M.L | 12.54 |  | 0
TOTAL | [5 empty] | 0
Nombre del oferente
Fecha
Firma y sello

## CRONOGRAMA
Instrucciones:
1. Sólo llenar campos que corresponden al tiempo de ejecución.
2. Una vez completado fechar, firmar y sellar
3. Incluirlo dentro de su oferta
Sección IX. Cronograma de Trabajo
t | ALCALDIA MUNICIPAL DEL DISTRITO CENTRAL
CRONOGRAMA DE EJECUCION DE ACTIVIDADES
REHABILITACION DE OFICINA ADMINISTRATIVA EN CEMENTERIO MUNICIPAL
CODIGO: 2386
PROPIETARIO: AMDC
Item | Descripcion de Actividades | MES 1 |  |  |  | MES 2
|  | 1 | 2 | 3 | 4 | 5 | 6
OBRA GRIS
A.1 | PARED DE LADRILLO RAFON
A.2 | PULIDO DE PAREDES e=5mm
ACABADOS
B.1 | PISO DE CERAMICA DE 33X33 CM
B.2 | CERAMICA EN PARED DE BAÑOS 0.25X0.30 m, H=0.95 m
B.3 | APLICACION DE SELLADOR EN PARED
B.4 | PINTURA ACRILICA EN PARED
B.5 | CIELO FALSO DE FIBRA MINERAL DE 2´X4´CON FLEJE METALICO
B.6 | IMPERMEABILIZACION DE LOSA
PUERTA Y VENTANAS
C.1 | SUMINISTRO E INTALACION DE PUERTA METALICA, DOBLE HOJA 1.97X2.02m
C.2 | SUMINISTRO E INSTALACION DE PUERTA TERMOFORMADA, 0.78x2.00m
C.3 | SUMINISTRO E INTALACION DE VENTANA V-1, CELOSIA 1.49X1.13m
C.4 | SUMINISTRO E INTALACION DE VENTANA V-2, CELOSIA 1.06X1.45m
C.5 | SUMINISTRO E INTALACION DE VENTANA V-3, CELOSIA 0.56X0.38m
CUBIERTA DE TECHO
D.1 | TECHO DE LÁMINA ALUZINC CAL. 26 CON ESTRUCTURA DE CANALETA DE 2"x4"
D.2 | CERCHA DE CANALETA DOBLE
HIDROSANITARIO
E.1 | SUMINISTRO E INSTALACION DE TUBERÍA DE PVC SDR-41 DE 4"
E.2 | SERVICIO SANITARIO (INC. ACCESORIOS)(SUM/INST)
E.3 | LAVAMANOS (INC. ACCESORIOS) (SUM/INST)
E.4 | MUEBLE DE CONCRETO INCLUYE LAVATRASTOS
ELECTRICIDAD
F.1 | ACOMETIDA ELECTRICA
F.2 | BASE PARA CONTADOR (100 AMPERIOS)
F.3 | CENTRO DE CARGA DE 6 ESPACIOS
F.4 | TOMA CORRIENTE DOBLE POLARIZADO
F.5 | SUMINISTRO E INSTALACION DE FOCO AHORRATIVO
F.6 | INTERRUPTOR TRIPLE EMPOTRADO (SUM/INST)
F.7 | SUM/INST DE INTERRUPTOR SENCILLO
F.8 | CIRCUITO DE ILUMINACION HASTA 20 AMP
F.9 | CIRCUITO DE FUERZA HASTA 20 AMP
Nombre del oferente
Fecha
Firma y sello

## MC (hidden)
CONSTRUCCIÓN CAJA PUENTE
SAN JERÓNIMO, DOLORES MERENDÓN, OCOTEPEQUE.
MA-001- CAUCE DE QUEBRADA
No | CODIGO | DESCRIPCION | [6 empty] | UNIDAD | CANTIDAD
1 | F011003 | LIMPIEZA DE CAUCE DE QUEBRADA | [6 empty] | M2 | 965.25
|  |  |  | AGUAS ARRIBA |  |  | AGUAS ABAJO
|  |  |  | EST | ANCHO |  | EST | ANCHO
|  |  |  | 0 | 10.4 |  | 60 | 19.5
|  |  |  | 10 | 13.22 |  | 70 | 18.5
|  |  |  | 20 | 17.16
|  |  |  | 30 | 16.25
|  |  |  | 40 | 16.5
|  |  |  | 50 | 19.5
[7 empty] | LONGITUD | ANCHO PROM | ÁREA
[7 empty] | 50 | 15.505 | 775.25
[7 empty] | 10 | 19 | 190
[7 empty] | TOTAL |  | 965.25
M-24184 - CAJA PUENTE
No | CODIGO | DESCRIPCION | [6 empty] | UNIDAD | CANTIDAD
2 | F013001 | TRAZADO CON TEODOLITO | [6 empty] | M.L. | 100.35
|  |  |  | DESCRIPCIÓN |  | LONGITUD | LADOS | VOLUMEN
|  |  |  | LARGO DE CAJA PUENTE |  | 13.8 | 2 | 27.6
|  |  |  | ANCHO DE CAJA PUENTE |  | 5 | 5 | 25
|  |  |  | DIENTE DE ENTRADA |  | 12.6 | 1 | 12.6
|  |  |  | DIENTE DE SALIDA |  | 9.3 | 1 | 9.3
|  |  |  | ALA E1 |  | 6.01 | 1 | 6.01
|  |  |  | ALA E2 |  | 6.01 | 1 | 6.01
|  |  |  | ALA S1 |  | 6.68 | 1 | 6.68
|  |  |  | ALA S2 |  | 7.15 | 1 | 7.15
100.35
No | CODIGO | DESCRIPCION | [6 empty] | UNIDAD | CANTIDAD
3 | F260010 | BOMBA ACHICADORA 4" | [6 empty] | JDR | 15
No | CODIGO | DESCRIPCION | [6 empty] | UNIDAD | CANTIDAD
4 | F001004 | EXCAVACION SUELO TIPO I CON RETROEXCAVADORA | [6 empty] | M3 | 129.0905
|  |  |  | ELEMENTO |  | ÁREA (AutoCAD) |  | ANCHO | VOLUMEN
|  |  |  | ESTRIBO I |  | 3.85 |  | 5 | 19.25
|  |  |  | ESTRIBO II |  | 4.6 |  | 5 | 23
|  |  |  | CAMA DE MAMPOSTERÍA |  | 9.38 |  | 5 | 46.9
|  |  |  | CIMENTACIÓN PILASTRA |  | 0.6 |  | 5 | 3
|  |  |  | DIENTE DE ENTRADA |  | 0.32 |  | 12.6 | 4.032
|  |  |  | DIENTE DE SALIDA |  | 0.32 |  | 9.3 | 2.976
|  |  |  | ENCHAPE ENTRADA |  | 28.69 |  | 0.25 | 7.1725 | * ESPESOR
|  |  |  | ENCHAPE SALIDA |  | 27.92 |  | 0.25 | 6.98 | * ESPESOR
|  |  |  | SUB TOTAL VOLUMEN DE EXCAVACIÓN EN CAJA PUENTE |  |  |  |  | 113.3105
|  |  |  | ELEMENTO |  | ÁREA PROMEDIO (AutoCAD) |  | LARGO | VOLUMEN
|  |  |  | EXCAVACIÓN EN ALA |  | 1.315 |  | 3 | 3.945
|  |  |  | SUB TOTAL VOLUMEN DE EXCAVACIÓN PARA 4 ALAS |  |  |  |  | 15.78
|  |  |  | VOLUMEN TOTAL DE EXCAVACIÓN EN CAJA PUENTE |  |  |  |  | 129.0905
No | CODIGO | DESCRIPCION | [6 empty] | UNIDAD | CANTIDAD
5 | F016001 | ACARREO DE MATERIAL (DESPERDICIO) | [6 empty] | M3 | 161.3631
[7 empty] | EXCAV. | ABUND, | ÁREA
[7 empty] | 129.0905 | 1.25 | 161.3631
No | CODIGO | DESCRIPCION | [6 empty] | UNIDAD | CANTIDAD
6 | F052004 | CONCRETO CICLOPEO CON MEZCLADORA | [6 empty] | M3 | 149.9505
|  |  |  | ELEMENTO |  | ÁREA (AutoCAD) |  | ANCHO | VOLUMEN
|  |  |  | ESTRIBO I |  | 5.85 |  | 5 | 29.25
|  |  |  | ESTRIBO II |  | 5.85 |  | 5 | 29.25
|  |  |  | CAMA DE MAMPOSTERÍA |  | 3.84 |  | 5 | 19.2
|  |  |  | CIMENTACIÓN PILASTRA |  | 0.6 |  | 5 | 3
|  |  |  | PILASTRA |  | 1.8 |  | 5 | 9
|  |  |  | ROMPE AGUAS |  | 0.15 |  | 3.4 | 0.51 | * ALTURA
|  |  |  | DIENTE DE ENTRADA |  | 0.32 |  | 12.6 | 4.032
|  |  |  | DIENTE DE SALIDA |  | 0.32 |  | 9.3 | 2.976
|  |  |  | ENCHAPE ENTRADA |  | 28.69 |  | 0.25 | 7.1725 | * ESPESOR
|  |  |  | ENCHAPE SALIDA |  | 27.92 |  | 0.25 | 6.98 | * ESPESOR
|  |  |  | SUB TOTAL VOLUMEN DE MAMPOSTERÍA EN CAJA PUENTE |  |  |  |  | 111.3705
|  |  |  | ELEMENTO |  | ÁREA PROMEDIO (AutoCAD) |  | LARGO | VOLUMEN
|  |  |  | EXCAVACIÓN EN ALA |  | 3.215 |  | 3 | 9.645
|  |  |  | SUB TOTAL VOLUMEN DE MAMPOSTERÍA PARA 4 ALAS |  |  |  |  | 38.58
|  |  |  | VOLUMEN TOTAL DE CONCRETO CICLÓPEO |  |  |  |  | 149.9505
No | CODIGO | DESCRIPCION | [6 empty] | UNIDAD | CANTIDAD
7 | F051002 | CONCRETO DE 210 KG/CM | [6 empty] | M3 | 2.5
CORONAS DE CONCRETO ARMADO
[6 empty] | ELEMENTO | SECCIÓN | LONGITUD | VOLUMEN
[6 empty] | CORONA 1 | 0.25 | 5 | 1.25
[6 empty] | CORONA 2 | 0.25 | 5 | 1.25
[6 empty] | TOTAL |  |  | 2.5
No | CODIGO | DESCRIPCION | [6 empty] | UNIDAD | CANTIDAD
8 | F053001 | ACERO DE REFUERZO GRADO 40 Fy=2800 Kg/cm2 | [6 empty] | KG | 150.64
REFUERZO LONGITUDINAL
|  |  | ELEMENTO | BARRA | CANT | LONGITUD | mL DE VAR. | Kg/mL | TOTAL
|  |  | CORONA 1 | #4 = 1/2" | 10 | 5 | 50 | 0.994 | 49.7
|  |  | CORONA 2 | #4 = 1/2" | 10 | 5 | 50 | 0.994 | 49.7
|  |  | SUB-TOTAL | [5 empty] | 99.4
REFUERZO TRANSVERSAL
|  | ELEMENTO | BARRA | LONGITUD | @ | CANTIDAD | PER. ANILLO | Kg/mL | TOTAL
|  | CORONA 1 | #3 = 3/8" | 5 | 0.2 | 25 | 1.83 | 0.56 | 25.62
|  | CORONA 2 | #3 = 3/8" | 5 | 0.2 | 25 | 1.83 | 0.56 | 25.62
|  | SUB-TOTAL | [6 empty] | 51.24
|  | TOTAL | [6 empty] | 150.64
No | CODIGO | DESCRIPCION | [6 empty] | UNIDAD | CANTIDAD
9 | F130001 | APOYOS DE NEOPRENO | [6 empty] | UNID | 4
[8 empty] | DESCRIPCIÓN | CANTIDAD
[8 empty] | ESTRIBO | 1
[8 empty] | PILASTRA | 2
[8 empty] | ESTRIBO | 1
[8 empty] | TOTAL | 4
No | CODIGO | DESCRIPCION | [6 empty] | UNIDAD | CANTIDAD
10 | F130006 | ENCOFRADO DE LOSA SUPERIOR | [6 empty] | M2 | 45
[6 empty] | CLARO 1 | CLARO 2 | ANCHO | ÁREA
[6 empty] | 4.5 | 4.5 | 5 | 45
No | CODIGO | DESCRIPCION | [6 empty] | UNIDAD | CANTIDAD
11 | F130035 | LOSA PUENTE e=19 CM (1 VIA) c/ac (TIPO SOPTRAVI) | [6 empty] | M2 | 50
[6 empty] | LARGO | ANCHO | LADOS | ÁREA
[6 empty] | 5 | 5 | 2 | 50
No | CODIGO | DESCRIPCION | [6 empty] | UNIDAD | CANTIDAD
12 | F130003 | CURADO DE LOSA | [6 empty] | M2 | 50
No | CODIGO | DESCRIPCION | [6 empty] | UNIDAD | CANTIDAD
13 | F130004 | DESENCOFRADO ELEMENTOS DE CONCRETO | [6 empty] | M2 | 45
No | CODIGO | DESCRIPCION | [6 empty] | UNIDAD | CANTIDAD
14 | F130044 | PRUEBA DE CONTROL DE CALIDAD DE CONCRETO | [6 empty] | UNID | 4
[7 empty] | CANTIDAD | # LOSAS | TOTAL
[7 empty] | 2 | 2 | 4
* DOS PRUEBAS POR LOSA
No | CODIGO | DESCRIPCION | [6 empty] | UNIDAD | CANTIDAD
15 | F130007 | IMBORNALES ( PVC 4" RD 50) | [6 empty] | UNID | 8
CANTIDAD
8
No | CODIGO | DESCRIPCION | [6 empty] | UNIDAD | CANTIDAD
16 | F130008 | JUNTA ASFALTICA PARA LOSA (ESPESOR 15 CMS) | [6 empty] | ML | 15
[8 empty] | DESCRIPCIÓN | LONGITUD
[8 empty] | ESTRIBO | 5
[8 empty] | PILASTRA | 5
[8 empty] | ESTRIBO | 5
[8 empty] | TOTAL | 15
No | CODIGO | DESCRIPCION | [6 empty] | UNIDAD | CANTIDAD
17 | F282006 | PASAMANOS HG 11/2",PARALES@1.00m,ARRIOSTRE@0.50m | [6 empty] | ML | 10
[8 empty] | EXTREMO | LONGITUD
[8 empty] | DERECHO | 5
[8 empty] | IZQUIERDO | 5
[8 empty] | TOTAL | 10
No | CODIGO | DESCRIPCION | [6 empty] | UNIDAD | CANTIDAD
18 | F011013 | LIMPIEZA FINAL DEL AREA EN PUENTES | [6 empty] | DIA | 1
M-100102 - APERTURA DE CALLES
No | CODIGO | DESCRIPCION | [6 empty] | UNIDAD | CANTIDAD
19 | F011001 | CHAPEO Y LIMPIEZA, PARA EDI (INC/ACA HASTA 20 MTS) | [6 empty] | M2 | 980
[6 empty] | LARGO | ANCHO | VOLUMEN
[6 empty] | 140 | 7 | 980
*EL ANCHO INCLIYE EL ANCHO DE LA CALLE MAS 1.00 M A CADA LADO
No | CODIGO | DESCRIPCION | [6 empty] | UNIDAD | CANTIDAD
20 | F011017 | REMOCION DE CAPA VEGETAL | [6 empty] | M3 | 147
[6 empty] | LARGO | ANCHO | ESPESOR | VOLUMEN
[6 empty] | 140 | 7 | 0.15 | 147
*EL ANCHO INCLIYE EL ANCHO DE LA CALLE MAS 1.00 M A CADA LADO
No | CODIGO | DESCRIPCION | [6 empty] | UNIDAD | CANTIDAD
21 | F001003 | TRAZADO Y MARCADO DE CALLE | [6 empty] | M.L. | 260
| NOTA: Se considera 1. El trazado inicial, 2. La verificación de niveles despúes del corte |  |  |  | CANTIDAD | EST. INICIAL | EST. FINAL | LONGITUD | TOTAL
|  |  |  | TRAMO 1.1 | 2 | 0 | 76.45 | 76.45 | 152.9
|  |  |  | TRAMO 1.2 | 2 | 86.45 | 140 | 53.55 | 107.1
|  |  |  | TOTAL |  |  |  |  | 260
No | CODIGO | DESCRIPCION | [6 empty] | UNIDAD | CANTIDAD
22 | F260022 | CORTE DE MATERIAL CON TRACTOR D-6 | [6 empty] | M3 | 97.5
[6 empty] | LARGO | ANCHO | ESPESOR | VOLUMEN
[6 empty] | 76.45 | 5 | 0.15 | 57.3375
[6 empty] | 53.55 | 5 | 0.15 | 40.1625
[6 empty] | VOL. TOTAL DE CORTE = |  |  | 97.5
No | CODIGO | DESCRIPCION | [6 empty] | UNIDAD | CANTIDAD
23 | F0105001 | RELLENO DE MATERIAL SELECTO COMPACTADO C/COMPACTADORA DE PLATO | [6 empty] | M3 | 1065.343
TRAMO 1.1 | EN M.L.
CALCULO DE CORTE Y RELLENO
DISTANCIA |  |  |  |  | CORTE |  | VOL (M3) | RELLENO |  | VOL (M3)
EST | Long. | DIST | Ancho de Calle | P de Ancho | Acorte(m2) | PROM | CORTE | Arell(m2) | PROM | RELLENO
0 | 0 |  | 5 |  | 0.23 |  |  | 0.74
|  | 10 |  | 5 |  | 0.115 | 1.15 |  | 2.05 | 20.5
10 | 10 |  | 5 |  | 0 |  |  | 3.36
|  | 10 |  | 5 |  | 0 | 0 |  | 2.49 | 24.9
20 | 20 |  | 5 |  | 0 |  |  | 1.62
|  | 10 |  | 5 |  | 0 | 0 |  | 1.12 | 11.2
30 | 30 |  | 5 |  | 0 |  |  | 0.62
|  | 10 |  | 5 |  | 0 | 0 |  | 6.22 | 62.2
40 | 40 |  | 5 |  | 0 |  |  | 11.82
|  | 10 |  | 5 |  | 0 | 0 |  | 17.59 | 175.9
50 | 50 |  | 5 |  | 0 |  |  | 23.36
|  | 10 |  | 5 |  | 0 | 0 |  | 22.76 | 227.6
60 | 60 |  | 5 |  | 0 |  |  | 22.16
|  | 10 |  | 5 |  | 0 | 0 |  | 20.5 | 205
70 | 70 |  | 5 |  | 0 |  |  | 18.84
|  | 6.45 |  | 5 |  | 0 | 0 |  | 19.27 | 124.2915
76.45 | 76.45 |  | 5 |  | 0 |  |  | 19.7
TOTALES |  | ANCHO PROM |  | 5 | VOLUMEN DE CORTE= |  | 1.15 | VOL. RELLENO= |  | 851.5915
TRAMO 1.2 | EN M.L.
CALCULO DE CORTE Y RELLENO
DISTANCIA |  |  |  |  | CORTE |  | VOL (M3) | RELLENO |  | VOL (M3)
EST | Long. | DIST | Ancho de Calle | P de Ancho | Acorte(m2) | PROM | CORTE | Arell(m2) | PROM | RELLENO
86.45 | 86.45 |  | 5 |  | 0 |  |  | 15.57
|  | 3.55 |  | 5 |  | 0 | 0 |  | 13.93 | 49.4515
90 | 90 |  | 5 |  | 0 |  |  | 12.29
|  | 10 |  | 5 |  | 0 | 0 |  | 9.16 | 91.6
100 | 100 |  | 5 |  | 0 |  |  | 6.03
|  | 10 |  | 5 |  | 0 | 0 |  | 4.485 | 44.85
110 | 110 |  | 5 |  | 0 |  |  | 2.94
|  | 10 |  | 5 |  | 0.06 | 0.6 |  | 1.86 | 18.6
120 | 120 |  | 5 |  | 0.12 |  |  | 0.78
|  | 10 |  | 5 |  | 0.115 | 1.15 |  | 0.68 | 6.8
130 | 130 |  | 5 |  | 0.11 |  |  | 0.58
|  | 10 |  | 5 |  | 0.065 | 0.65 |  | 0.6 | 6
140 | 140 |  | 5 |  | 0.02 |  |  | 0.62
SUB-TOTALES |  | ANCHO PROM |  | 5 | VOLUMEN DE CORTE= |  | 2.4 | VOL. RELLENO= |  | 217.3015
[5 empty] | TOTAL CORTE |  | 3.55 | SUB-TOTAL RELLENO |  | 1068.893
[5 empty] | VOLUMEN TOTAL DE RELLENO |  |  |  |  | 1065.343
[8 empty] | TOTAL RELLENO |  | 1065.343
No | CODIGO | DESCRIPCION | [6 empty] | UNIDAD | CANTIDAD
24 | F260021 | ESCARIFICACION, CONFORMACION Y COMPACTACION | [6 empty] | M2 | 650
[7 empty] | LARGO | ANCHO | ÁREA
[7 empty] | 76.45 | 5 | 382.25
[7 empty] | 53.55 | 5 | 267.75
[7 empty] | VOL. TOTAL DE CORTE = |  | 650
No | CODIGO | DESCRIPCION | [6 empty] | UNIDAD | CANTIDAD
25 | F260025 | SUMINISTRO Y COLOCACION DE SUB-BASE | [6 empty] | M3 | 97.5
[6 empty] | LARGO | ANCHO | ESPESOR | VOLUMEN
[6 empty] | 76.45 | 5 | 0.15 | 57.3375
[6 empty] | 53.55 | 5 | 0.15 | 40.1625
[6 empty] | VOL. TOTAL DE CORTE = |  |  | 97.5
No | CODIGO | DESCRIPCION | [6 empty] | UNIDAD | CANTIDAD
26 | F011011 | LIMPIEZA DE AREAS EXTERIORES | [6 empty] | DIA | 2
MMDB-3 - MURO DE CONTENCIÓN
No | CODIGO | DESCRIPCION | [6 empty] | UNIDAD | CANTIDAD
27 | F013001 | TRAZADO CON TEODOLITO | [6 empty] | M.L. | 93.1
[6 empty] | LARGO | ANCHO 1 | ANCHO 2 | VOLUMEN
[6 empty] | 45 | 1.3 | 1.8 | 93.1
No | CODIGO | DESCRIPCION | [6 empty] | UNIDAD | CANTIDAD
28 | F014002 | EXCAVACION ESTRUCTURAL | [6 empty] | M3 | 77.275
ÁREAS DE EXCAVACIÓN POR ESTACIÓN
|  |  |  | EST | LONGITUD | DIST | Acorte(m2) | PROM | VOLUMEN
|  |  |  | 0 | 0 |  | 1.4
[6 empty] | 5 |  | 1.38 | 6.9
|  |  |  | 5 | 5 |  | 1.36
[6 empty] | 5 |  | 1.415 | 7.075
|  |  |  | 10 | 10 |  | 1.47
[6 empty] | 5 |  | 1.595 | 7.975
|  |  |  | 15 | 15 |  | 1.72
[6 empty] | 5 |  | 1.74 | 8.7
|  |  |  | 20 | 20 |  | 1.76
[6 empty] | 5 |  | 1.815 | 9.075
|  |  |  | 25 | 25 |  | 1.87
[6 empty] | 5 |  | 1.88 | 9.4
|  |  |  | 30 | 30 |  | 1.89
[6 empty] | 5 |  | 1.885 | 9.425
|  |  |  | 35 | 35 |  | 1.88
[6 empty] | 5 |  | 1.875 | 9.375
|  |  |  | 40 | 40 |  | 1.87
[6 empty] | 5 |  | 1.87 | 9.35
|  |  |  | 45 | 45 |  | 1.87
|  |  |  | TOTAL |  |  |  |  | 77.275
No | CODIGO | DESCRIPCION | [6 empty] | UNIDAD | CANTIDAD
29 | F016001 | ACARREO DE MATERIAL (DESPERDICIO) | [6 empty] | M3 | 52.1875
[5 empty] | V. CORTE | V. RELLENO | DIFERENCIA | ABUNDA. | VOLUMEN
[5 empty] | 45 | 3.25 | 41.75 | 1.25 | 52.1875
No | CODIGO | DESCRIPCION | [6 empty] | UNIDAD | CANTIDAD
30 | F021005 | MURO DE MAMPOSTERIA | [6 empty] | M3 | 164.95
ÁREAS DE MURO POR ESTACIÓN
|  |  |  | EST | LONGITUD | DIST | Acorte(m2) | PROM | VOLUMEN
|  |  |  | 0 | 0 |  | 2.4
[6 empty] | 5 |  | 2.63 | 13.15
|  |  |  | 5 | 5 |  | 2.86
[6 empty] | 5 |  | 3.035 | 15.175
|  |  |  | 10 | 10 |  | 3.21
[6 empty] | 5 |  | 3.485 | 17.425
|  |  |  | 15 | 15 |  | 3.76
[6 empty] | 5 |  | 3.69 | 18.45
|  |  |  | 20 | 20 |  | 3.62
[6 empty] | 5 |  | 3.885 | 19.425
|  |  |  | 25 | 25 |  | 4.15
[6 empty] | 5 |  | 4.025 | 20.125
|  |  |  | 30 | 30 |  | 3.9
[6 empty] | 5 |  | 4.075 | 20.375
|  |  |  | 35 | 35 |  | 4.25
[6 empty] | 5 |  | 4.115 | 20.575
|  |  |  | 40 | 40 |  | 3.98
[6 empty] | 5 |  | 4.05 | 20.25
|  |  |  | 45 | 45 |  | 4.12
|  |  |  | TOTAL |  |  |  |  | 164.95
No | CODIGO | DESCRIPCION | [6 empty] | UNIDAD | CANTIDAD
31 | F015004 | RELLENO COMP. MATERIAL CERNIDO DEL SITIO | [6 empty] | M3 | 3.25
ÁREAS DE MURO POR ESTACIÓN
|  |  |  | EST | LONGITUD | DIST | Acorte(m2) | PROM | VOLUMEN
|  |  |  | 0 | 0 |  | 0.08
[6 empty] | 5 |  | 0.06 | 0.3
|  |  |  | 5 | 5 |  | 0.04
[6 empty] | 5 |  | 0.04 | 0.2
|  |  |  | 10 | 10 |  | 0.04
[6 empty] | 5 |  | 0.05 | 0.25
|  |  |  | 15 | 15 |  | 0.06
[6 empty] | 5 |  | 0.07 | 0.35
|  |  |  | 20 | 20 |  | 0.08
[6 empty] | 5 |  | 0.085 | 0.425
|  |  |  | 25 | 25 |  | 0.09
[6 empty] | 5 |  | 0.095 | 0.475
|  |  |  | 30 | 30 |  | 0.1
[6 empty] | 5 |  | 0.09 | 0.45
|  |  |  | 35 | 35 |  | 0.08
[6 empty] | 5 |  | 0.08 | 0.4
|  |  |  | 40 | 40 |  | 0.08
[6 empty] | 5 |  | 0.08 | 0.4
|  |  |  | 45 | 45 |  | 0.08
|  |  |  | TOTAL |  |  |  |  | 3.25
MR-000348 - OTROS
No | CODIGO | DESCRIPCION | [6 empty] | UNIDAD | CANTIDAD
32 | F507005 | TRANSPORTE DE MAQUINARIA | [6 empty] | VIAJE | 2
M-000040 - GENERALES
No | CODIGO | DESCRIPCION | [6 empty] | UNIDAD | CANTIDAD
33 | F283046 | FOTOCOPIAS DE EXPEDIENTE | [6 empty] | UND | 1500
No | CODIGO | DESCRIPCION | [6 empty] | UNIDAD | CANTIDAD
34 | F283047 | FOTOCOPIAS DE PLANOS ESPECIALES | [6 empty] | UND | 50