## OFERTA
CD-IDECOAS-FHIS-24-2019, CODIGO 107319
REPARACION ESCUELA JOSE CECILIO DEL VALLE
ALDEA EL HATILLO,CASERIO LOS PLANOS, MUNICIPIO DISTRITO CENTRAL, DEPARTAMENTO DE FRANCISCO MORAZAN
DESGLOSE DE PRESUPUESTO DE OFERTA
ESCRIBIR EN FORMA CLARA Y LEGIBLE PRECIOS DE OFERTA
N° | DESCRIPCIÓN | UNIDAD | CANTIDAD | PRECIO | PRECIO
|  |  | DE | UNITARIO | TOTAL
|  |  | OBRA | (LPS) | (LPS)
A.-
1 | DESMONTAJE DE LAMINA TECHO (ESTRUC. EXISTENTE) | M2 | 56.95
2 | DESMONTAJE DE CANALETA | UNID | 10
3 | DESMONTAJE DE VENTANAS | M2 | 5.92
4 | DESMONTAJE DE PUERTAS INCLUYE CONTRAMARCO | UNID | 1
5 | DESMONTAJE INST. ELECTR. (LAMP.,VENT.,TOMA E INT) | DIA | 0.5
6 | DEMOLICION DE ELEMENTOS DE CONCRETO/ MAMPOSTERIA | M3 | 0.6
7 | ACARREO DE MATERIAL (DESPERDICIO) | M3 | 7.16
SUB-TOTAL
B.- AULA 1 - REPARACIONES
8 | TECHO CANALETA 4",LAM. INDUSTRIAL ESMALTADA | M2 | 56.95
9 | CIELO FALSO DE LAMINA DE PVC(L=4m, A=0.25m) | M2 | 37.01
10 | VENTANA ALUMINO Y CELOSIA TRANSP (INCLUYE RESANE) | M2 | 5.92
11 | BALCON PARA VENTANAS (PROMINE) | M2. | 5.92
12 | PUERTA METALICA (1.20X2.10m) C/BRAZO HIDRAULICO | UND | 1
13 | REPELLO Y PULIDO DE PAREDES e=2 CM MORTERO DE 1:4 | M2 | 103.02
14 | PINTURA DE ACEITE | M2 | 161.74
15 | ENTABICADO DE BLOQUE 30cm(REPELLO/PULIDO) | ML | 24.6
16 | TALLADO DE ELEMENTOS DE A= 0.15 m | ML | 20.23
17 | PIZARRA DE FORMICA DE 2.44X1.22m C/PORTAMARCADOR | UND | 1
18 | LIMPIEZA FINAL DE AREAS INTERIORES | M2 | 38.88
19 | LIMPIEZA FINAL DE EXTERIORES (CORREDORES/ACERAS) | M2. | 126.12
SUB-TOTAL
C.- INSTALACIONES ELECTRICAS AULA #1
20 | ACOMETIDA ELECTRICA DE CC EXISTENTE A CC AULA ESP | ML | 6.5
21 | LAMPARA FLUORECENTE 1 X 40WX48" (SUM/INST) | UND | 1
22 | LAMPARA FLUORECENTE 2 X 40WX48" (SUM/INST) | UND | 6
23 | REFLECTOR DOBLE/BASE DE ALUMINIO 100W(SUM/INST) | UND | 2
24 | INTERRUPTOR SENCILLO | UNID | 2
25 | TOMA CORRIENTE DOBLE POLARIZADO | UND | 2
26 | CENTRO DE CARGA DE 8 ESPACIOS | UND | 1
27 | CIRC. ILUM. 15 AMPS. PVC ELECT. 1/2", 2 #14 THHN | M.L. | 39
28 | CIRCUITO DE FUERZA 20 AMP, 3#12, PVC ELECT. 1/2" | ML. | 13.6
SUB-TOTAL
D.- AGUAS LLUVIAS AULA #1
29 | BAJANTE P/AGUAS LLUVIAS DE 2"X4 RECT. PVC(PROMINE) | UND | 13.4
30 | BAJANTE P/AGUAS LLUVIAS P.V.C 3" | M.L. | 5.8
SUB-TOTAL
E.- DESMONTAJE Y DEMOLICION AULA #2
31 | DESMONTAJE DE LAMINA TECHO (ESTRUC. EXISTENTE) | M2 | 100.32
32 | DESMONTAJE DE CANALETA | UNID | 20
33 | DESMONTAJE DE VENTANAS | M2 | 27.62
34 | DESMONTAJE DE PUERTAS INCLUYE CONTRAMARCO | UNID | 1
35 | DESMONTAJE INST. ELECTR. (LAMP.,VENT.,TOMA E INT) | DIA | 0.5
36 | DEMOLICION DE PISO DE CONCRETO (8 - 10 CM.) | M2 | 72.1
37 | ACARREO DE MATERIAL (DESPERDICIO) | M3 | 14.57
SUB-TOTAL
F.- REPARACION EN AULA 2
38 | TECHO CANALETA 4",LAM. INDUSTRIAL ESMALTADA | M2 | 100.32
39 | VIGA METALICA DE TUBO ESTRUCTURAL 4X4, L=11.60 M | UND. | 1
40 | CIELO FALSO DE LAMINA DE PVC(L=4m, A=0.25m) | M2 | 88.19
41 | ENTABICADO DE BLOQUE 30cm(REPELLO/PULIDO) | ML | 35.22
42 | VENTANA ALUMINO Y CELOSIA TRANSP (INCLUYE RESANE) | M2 | 27.62
43 | BALCON PARA VENTANAS (PROMINE) | M2. | 27.62
44 | PUERTA METALICA (1.20X2.10m) C/BRAZO HIDRAULICO | UND | 1
45 | REPELLO Y PULIDO DE PAREDES e=2 CM MORTERO DE 1:4 | M2 | 24.86
46 | TALLADO DE ELEMENTOS DE A= 0.15 m | ML | 73.01
47 | PINTURA DE ACEITE | M2 | 277.01
48 | FIRME DE CONCRETO REF. #2 @25 CM A.S. e=5 CM. 1:2:4 | M2. | 74.72
49 | PISO GRANITO TERRAZO 30X30 | M2 | 74.72
50 | MOLDURA PARA PISO DE GRANITO 30X7cm | M.L. | 34.17
51 | PIZARRA DE FORMICA DE 2.44X1.22m C/PORTAMARCADOR | UND | 1
52 | LIMPIEZA FINAL DE AREAS INTERIORES | M2 | 74.72
53 | LIMPIEZA FINAL DE EXTERIORES (CORREDORES/ACERAS) | M2. | 46.34
SUB-TOTAL
G.- INSTALACIONES ELECTRICAS AULA #2
54 | LAMPARA FLUORECENTE 1 X 40WX48" (SUM/INST) | UND | 2
55 | LAMPARA FLUORECENTE 2 X 40WX48" (SUM/INST) | UND | 9
56 | REFLECTOR DOBLE/BASE DE ALUMINIO 100W(SUM/INST) | UND | 1
57 | INTERRUPTOR SENCILLO | UNID | 2
58 | TOMA CORRIENTE DOBLE POLARIZADO | UND | 4
59 | CIRC. ILUM. 15 AMPS. PVC ELECT. 1/2", 2 #14 THHN | M.L. | 52.02
60 | CIRCUITO DE FUERZA 20 AMP, 3#12, PVC ELECT. 1/2" | ML. | 28.22
SUB-TOTAL
H.- AGUAS LLUVIAS AULA #2
61 | CANAL DE AGUA LLUVIAS PVC | ML | 23.66
62 | BAJANTE P/AGUAS LLUVIAS DE 2"X4 RECT. PVC(PROMINE) | UND | 6.5
63 | BAJANTE P/AGUAS LLUVIAS P.V.C 3" | M.L. | 6.5
SUB-TOTAL
I.- DESMONTAJES Y DEMOLICIONES MODUL0 1
64 | DEMOLICION DE CIELO FALSO (INCL. ACARREO 20 MTS.) | M2 | 120.06
65 | DESMONTAJE DE VENTANAS | M2 | 29.68
66 | DESMONTAJE DE PUERTAS INCLUYE CONTRAMARCO | UNID | 4
67 | DESMONTAJE INST. ELECTR. (LAMP.,VENT.,TOMA E INT) | DIA | 1.5
68 | PICADO DE LOSA DE CONCRETO | M2 | 121.26
69 | ACARREO DE MATERIAL (DESPERDICIO) | M3 | 17.4
SUB-TOTAL
J.- REPARACIONES EN MODULO I
70 | CIELO FALSO DE LAMINA DE PVC(L=4m, A=0.25m) | M2 | 160.16
71 | ENTABICADO DE BLOQUE 30cm(REPELLO/PULIDO) | ML | 46.28
72 | VENTANA ALUMINO Y CELOSIA TRANSP (INCLUYE RESANE) | M2 | 29.68
73 | BALCON PARA VENTANAS (PROMINE) | M2. | 29.68
74 | PUERTA METALICA (1.20X2.10m) C/BRAZO HIDRAULICO | UND | 4
75 | TALLADO DE ELEMENTOS DE A= 0.15 m | ML | 102.62
76 | PREPARACION Y LIMPIEZA DE PAREDES PREVIO A PINTURA | M2 | 254.71
77 | RESANE DE PARED PREVIO A PINTURA CON MASILLA | M2 | 57.76
78 | PINTURA DE ACEITE | M2 | 288.8
79 | PISO GRANITO TERRAZO 30X30 | M2 | 121.26
80 | MOLDURA PARA PISO DE GRANITO 30X7cm | M.L. | 80.4
81 | PIZARRA DE FORMICA DE 2.44X1.22m C/PORTAMARCADOR | UND | 1
82 | LIMPIEZA FINAL DE AREAS INTERIORES | M2 | 121.26
83 | LIMPIEZA FINAL DE EXTERIORES (CORREDORES/ACERAS) | M2. | 70.64
SUB-TOTAL
K.- INSTALACIONES ELECTRICAS MODULO 1
84 | ACOMETIDA ELECTRICA DE CC EXISTENTE A CC AULA ESP | ML | 15
85 | LAMPARA FLUORECENTE 1 X 40WX48" (SUM/INST) | UND | 3
86 | LAMPARA FLUORECENTE 2 X 40WX48" (SUM/INST) | UND | 14
87 | REFLECTOR DOBLE/BASE DE ALUMINIO 100W(SUM/INST) | UND | 2
88 | INTERRUPTOR SENCILLO | UNID | 4
89 | INTERRUPTOR DOBLE | UND | 1
90 | TOMA CORRIENTE DOBLE POLARIZADO | UND | 6
91 | CENTRO DE CARGA DE 12 ESPACIOS | UND | 1
92 | CIRC. ILUM. 15 AMPS. PVC ELECT. 1/2", 2 #14 THHN | M.L. | 116
93 | CIRCUITO DE FUERZA 20 AMP, 3#12, PVC ELECT. 1/2" | ML. | 40.8
SUB-TOTAL
L.- MODULO DE AGUAS LLUVIAS
94 | CANAL DE AGUA LLUVIAS PVC | ML | 30.74
95 | BAJANTE P/AGUAS LLUVIAS DE 2"X4 RECT. PVC(PROMINE) | UND | 30.74
96 | BAJANTE P/AGUAS LLUVIAS P.V.C 3" | M.L. | 6.5
SUB-TOTAL
M.- DESMONTAJE Y DEMOLICIÓN DE BAÑOS
97 | DESMONTAJE DE LAMINA TECHO (ESTRUC. EXISTENTE) | M2 | 9.77
98 | DEMOLICION DE ELEMENTOS DE CONCRETO/ MAMPOSTERIA | M3 | 0.76
99 | DESMONTAJE DE BALCON | UND | 1.73
100 | DESMONTAJE INST. ELECTR. (LAMP.,VENT.,TOMA E INT) | DIA | 0.5
101 | DESMONTAJE, AJUSTE E INSTALACION PUERTA METALICA | UND | 3
SUB-TOTAL
N.- REPARACION DE BAÑOS
102 | LAMINA ALUMINIZADA EN ESTRU. EXISTENTE(SUM/INST) | M2 | 14.14
103 | CIELO FALSO DE LAMINA DE PVC(L=4m, A=0.25m) | M2 | 7.57
104 | VENTANA ALUMINO Y CELOSIA TRANSP (INCLUYE RESANE) | M2 | 1.73
105 | ENTABICADO DE BLOQUE 30cm(REPELLO/PULIDO) | ML | 11.1
106 | TALLADO DE ELEMENTOS DE A= 0.15 m | ML | 27.3
107 | PREPARACION Y LIMPIEZA DE PAREDES PREVIO A PINTURA | M2 | 52.73
108 | PINTURA DE ACEITE | M2 | 52.73
109 | PUERTA METALICA P-3 (2.1 X 0.8 M) | UNID | 3
110 | BALCON PARA VENTANAS (PROMINE) | M2. | 15.96
SUB-TOTAL
O.- INSTALACIONES ELECTRICAS DE BAÑOS
111 | LAMPARA INCANDESCENTE (SUM/INST) | UND | 4
112 | REFLECTOR DOBLE/BASE DE ALUMINIO 100W(SUM/INST) | UND | 1
113 | INTERRUPTOR SENCILLO | UNID | 3
114 | TOMA CORRIENTE DOBLE POLARIZADO | UND | 3
115 | CIRC. ILUM. 15 AMPS. PVC ELECT. 1/2", 2 #14 THHN | M.L. | 39
SUB-TOTAL
P.- AGUAS LLUVIAS PARA BAÑOS
116 | CANAL DE AGUA LLUVIAS PVC | ML | 8.1
117 | BAJANTE P/AGUAS LLUVIAS DE 2"X4 RECT. PVC(PROMINE) | UND | 4.82
118 | BAJANTE P/AGUAS LLUVIAS P.V.C 3" | M.L. | 4.82
SUB-TOTAL
Q.- MURO PERIMETRAL DE BLOQUE 1
119 | TRAZADO Y MARCADO | M.L. | 12.4
120 | EXCAVACION MATERIAL TIPO I (MATERIAL COMUN) | M3 | 3.86
121 | RELLENO COMPACT. CON MATERIAL DEL SITIO | M3 | 2.41
122 | ACARREO DE MATERIAL (DESPERDICIO) | M3 | 1.81
123 | ZAPATA CORRIDA 0.40, e=0.20 , 3 Nº3, Nº 3 @ 20 cms | M.L. | 12.4
124 | CASTILLO 15X15 4 Nº3 Y No. 3 @ 15 CONCRETO 1:2:2 | M.L. | 18
125 | COLUMNA 20 X 30, 6Nº4, Nº3 @ 0.20, CONCRETO 1:2:2 | M.L. | 3.6
126 | TALLADO DE ELEMENTOS DE A= 0.15 m | ML | 72
127 | TALLADO DE ELEMENTOS DE A= 0.20 m | ML | 7.2
128 | TALLADO DE ELEMENTOS L= 0.30m | ML | 7.2
129 | REPELLO Y PULIDO DE PAREDES e=2 CM MORTERO DE 1:4 | M2 | 15.12
130 | SOBRECIMIENTO DE BLOQUE 15 RELLE CONC, 1#3 @40 VERT. | M2 | 7.44
131 | SOLERA 15X15 4#4, #3@20 CONCRETO 1:2:2 | ML | 12.4
132 | PARED DE BLOQUE SIMPLE SISADO DE 15cm | M2 | 10.6
133 | REMATE DE 15 X 5 CERCO DE MALLA SIN REFUERZO | M.L. | 12.4
134 | MALLA CICLON 6' DOBLE REFUERZO Var #2(INST/SUM) | M.L. | 12.4
135 | PORTON METALICO 2.50X2.60m. 2 HOJAS | UND | 1
136 | PINTURA DE ACEITE | M2 | 36.32
137 | DEMOLICION GENERAL | DIA | 3
SUB-TOTAL
R.- PORTON PRINCIPAL DE ACCESO
138 | EXCAVACION MATERIAL TIPO I (MATERIAL COMUN) | M3 | 0.25
139 | DADO DE CONCRETO 50 X 50 X 50, 4 Nº3, Nº2 @ 20 cm | UND | 2
140 | ACARREO DE MATERIAL (DESPERDICIO) | M3 | 0.31
141 | COLUMNA 25 X 25 4Nº5, Nº2 @ 25, CONCRETO 1:2:2 | M.L. | 5.7
142 | PORTON DE DOBLE HOJA DE 3.00M X 2.35M | UND | 1
143 | BATIENTE 10X15cm,2#3,#2@20cm,CONC 1:2:2 S/BARANDAL | ML | 3.86
144 | SOLERA 15X20, 4#4, #3@20 CONCRETO 1:2:2 | ML | 3.7
145 | TALLADO DE ELEMENTOS DE A= 0.20 m | ML | 7.4
146 | TALLADO DE ELEMENTOS DE A= 0.15 m | ML | 6.56
147 | TALLADO DE ELEMENTOS DE A= 0.10m | ML | 7.72
148 | PARED DE BLOQUE SIMPLE DE 15cm | M2 | 1.32
149 | REPELLO Y PULIDO DE PAREDES e=2 CM MORTERO DE 1:4 | M2 | 2.63
150 | CONCRETO DE 180 Kg/cm2, DOSIF 1:2:3 | M3 | 0.06
151 | TUBO ESTRUCTURAL DE 4"X4" (SUM/INST) VIGA METÁLICA | ML | 34.8
152 | TECHO CAN GALV. 6",LAM. ALUZINC ESMALTADO CAL26, C/AISLA | M2 | 10
SUB-TOTAL
S.- CERCO PERIMETRAL CON MALLA
153 | TRAZADO Y MARCADO | M.L. | 170.26
154 | EXCAVACION MATERIAL TIPO I (MATERIAL COMUN) | M3 | 60.76
155 | ACARREO DE MATERIAL CON CARRETILLA | M3 | 75.94
156 | CIMENTACION MAMPOSTERIA, MORTERO 1:4 | M3 | 11.49
157 | DADO DE CONCRETO 30 X30 X 50, 3 Nº3, Nº2 @ 20 cm | UNID | 68
158 | SOLERA INFERIOR 15X15cm,4#3, #2@20cm,CONC. 1:2:2 | M.L. | 170.26
159 | MALLA 8' DOBLE REF. #2, HG-2" A 2.5 M.(SUM./INST.) | M.L. | 170.26
SUB-TOTAL
T.- ACERA PERIMETRAL
160 | TRAZADO Y MARCADO | M.L. | 63.26
161 | EXCAVACION MATERIAL TIPO I (MATERIAL COMUN) | M3 | 18.18
162 | ACARREO DE MATERIAL CON CARRETILLA | M3 | 22.73
163 | CIMENTACION MAMPOSTERIA, MORTERO 1:4 | M3 | 7.59
164 | RELLENO COMPACTADO CON MATERIAL SELECTO | M3 | 5.53
165 | PISO CONCRETO 1:2:4 SIMPLE e= 10cm C/COLORANTE | M2 | 51.23
SUB-TOTAL
U.- CUNETAS
166 | TRAZADO Y MARCADO DE CUNETAS | ML | 86.77
167 | DEMOLICION DE ELEMENTOS DE CONCRETO/ MAMPOSTERIA | M3 | 0.67
168 | EXCAVACION MATERIAL TIPO I (MATERIAL COMUN) | M3 | 24.96
169 | ACARREO DE MATERIAL CON CARRETILLA | M3 | 32.04
170 | ENCHAPE DE MAMPOSTERIA E=15CM | M2 | 46.95
171 | CUNETA RECTAN. MAMPOST E=25 A=30 P=30 EMP 15cm | ML | 16.72
172 | LIMPIEZA DE AREAS EXTERIORES | DIA | 1
SUB-TOTAL
V.- MUROS Y DETALLES
173 | TRAZADO Y MARCADO | M.L. | 92.57
174 | EXCAVACION MATERIAL TIPO I (MATERIAL COMUN) | M3 | 15.94
175 | RELLENO COMP. MATERIAL CERNIDO DEL SITIO | M3 | 13.6
176 | CORTE DE MATERIAL CON TRACTOR D-6 | M3 | 133.9
177 | RELLENO COMPACTADO CON MATERIAL DEL SITIO C/COMPACTADORA DE PLATO | M3 | 95.9
178 | MURO DE MAMPOSTERIA | M3 | 70.16
179 | CAJA DE AGUAS LLUVIAS 0.80X0.80X0.65 | UND. | 1
180 | BAJANTE DE AGUAS LLUVIAS PVC 6" RD-41 | ML | 6
181 | LIMPIEZA DE AREAS EXTERIORES | DIA | 1
SUB-TOTAL
V.- CERCO DE MALLA CICLON
182 | TRAZADO Y MARCADO | M.L. | 84.57
183 | DADO DE CONCRETO 30 X30 X 50, 3 Nº3, Nº2 @ 20 cm | UNID | 34
184 | MALLA CICLON 6'/TUBO HG 1-1/2", REF. VARILLA 1/4" | M.L. | 84.57
185 | PORTON METALICO DE TUBO ESTR. GALV. 5.00X2.30m | UND | 1
186 | PORTON MALLA CICLON 6' Y TUBO HG 1-1/2" | UNID | 1
SUB-TOTAL
W.- TUBERIA, OBRAS HIDRAULICAS Y OTROS
187 | TRAZADO Y MARCADO CON NIVEL | M.L. | 195.5
188 | EXCAVACION MATERIAL TIPO I (MATERIAL COMUN) | M3 | 155.24
189 | RELLENO COMPACT. CON MATERIAL DEL SITIO | M3 | 82.78
190 | RELLENO COMP. MATERIAL CERNIDO DEL SITIO | M3 | 70.1
191 | SUMINISTRO DE TUBERIA PVC DE 1/2" RD-26 | M.L. | 55
192 | INSTALACION DE TUBERIA PVC ½" | M.L. | 55
193 | SUMINISTRO DE TUBERIA PVC DE 3/4" RD-26 | M.L. | 8
194 | INSTALACION DE TUBERIA PVC 3/4" | M.L. | 8
195 | TUBERIA PVC PERFIL HELICOIDAL 6" (SUMINISTRO) | ML | 132.46
196 | INSTALACION DE TUBERIA PVC DE 6" | M.L. | 132.46
197 | CAJA DE REGISTRO DE 50X50X50 | UNID. | 2
SUB-TOTAL
X.- POZOS DE ABSORCION
198 | POZO ABSO 4.5X»1.9 MTS. NO INC. EXCAV. Y ACARREO | UNID | 1
199 | EXCAVACION SUELO TIPO I CON RETROEXCAVADORA | M3 | 12.75
200 | ACARREO DE MATERIAL CON CARRETILLA | M3 | 15.94
SUB-TOTAL
Y.- TANQUE DE ALMACENAMIENTO ELEVADO
201 | REMOCION DE CAPA VEGETAL (INCL. ACARREO 20 MTS.) | M3 | 0.63
202 | TRAZADO Y MARCADO | M.L. | 10
203 | EXCAVACION MATERIAL TIPO I (MATERIAL COMUN) | M3 | 5.2
204 | RELLENO COMP. MATERIAL CERNIDO DEL SITIO | M3 | 3.44
205 | ACARREO DE MATERIAL (DESPERDICIO) | M3 | 2.2
206 | CAMA ARENA COMPAC. E= 5 CM. | M3 | 0.2
207 | ZAPATA AISLADA 1.00 x 1.00, e=0.30 , 6 Nº4, a.s. | UNID | 4
208 | COLUMNA 30 X 30 4Nº6, Nº2 @ 20, CONCRETO 1:2:2 | M.L. | 14
209 | LOSA DE CONCRETO E=20 cm. #4 @ 10 A.S. | M2 | 6.25
210 | TALLADO DE ELEMENTOS DE A= 0.20 m | ML | 40
211 | REPELLO 1:4 e=2 CM Y AFINADO | M2 | 14.14
212 | TANQUE DE 5000 LITROS (SUM/INST) | UND | 1
213 | CABLE PARA PENDOLA (1/4") | ML | 20
214 | GRAPA PARA CABLE DE 1/4" | UND | 10
215 | TENSOR DE 1/2" | UND | 4
216 | SUMINISTRO DE TUBERIA HG SCH-40 DE 1/2" | M.L. | 3
217 | INSTALACION DE TUBERIA PVC ½" | M.L. | 3
218 | SUMINISTRO DE TUBERIA HG SCH-40 DE 3/4" | M.L. | 3
219 | INSTALACION DE TUBERIA PVC 3/4" | M.L. | 3
220 | VALVULA COMPUERTA 1/2" PARA PVC(SUM/INST) | UNID | 1
221 | VALVULA COMPUERTA DE 3/4" PARA HG(SUM/INST) | UNID | 1
SUB-TOTAL
Z.- INSTALACIONES ELECTRICAS GENERALES
222 | CABLE ACSR #2 (SUM/INST)(**) | ML | 100
223 | CABLE WP No.2 (SUM/INST)(**) | ML | 200
224 | LAMPARA DE SODIO DE 100 WATTS CON FOTOCELDA LS1 INCLUYE BRAZO | UND | 4
225 | POSTE DE MADERA CURADA 30' CLASE 5 (SUMINISTRO) | UND | 4
226 | ESTRUCTURA B-II-6 (p/34.5 y 13.8 KV) | UND | 2
227 | SUMINISTRO E INSTALACION DE ESTRUCTURA TIPO B-II-4 (p/34.5 y 13.8 KV) | UND | 1
228 | ESTRUCTURA B-II-2 (p/13.8 KV) | UND | 1
229 | TUBO EMT 2" CON MUFA DE 2" EMT | UND | 2
230 | ACOMETIDA CABLE THHN #4, TUBERÍA 1-1/4 | ML | 11
231 | HINCADO Y APLOMADO POSTE M-30 Y/O M-35 EXISTENTE | UND | 1
232 | DESMONTAJE INST. ELECTR. (LAMP.,VENT.,TOMA E INT) | UND. | 4
233 | SUMINISTRO E INSTALACION DE MEDIDOR ELECTRICO MONOFASICO CLASE 200 | UND | 1
SUB-TOTAL
AA.- JARDIN DE NIÑOS 10.85X8.00
234 | TRAZADO Y MARCADO | M.L. | 78.9
235 | EXCAVACION MATERIAL TIPO I (MATERIAL COMUN) | M3 | 44.33
236 | REMOCION DE CAPA VEGETAL (INCL. ACARREO 20 MTS.) | M3 | 35.21
237 | ACARREO DE MATERIAL (SIN VOLQUETA) | M3 | 55.41
238 | RELLENO COMPACTADO CON MATERIAL SELECTO | M3 | 19.31
239 | CIMENTACION MAMPOSTERIA, MORTERO 1:4 | M3 | 18.04
240 | DADO DE CONCRETO 50 X 50 X 50, 4 Nº3, Nº2 @ 20 cm | UND | 10
241 | DADO DE CONCRETO 30X50X50 4#3,#2@20CM.CON 1:2:2 | UND | 3
242 | CASTILLO 20X20cm, 4#3 Y #2@20cm. CONCRETO 1:2:2 | M.L. | 43.05
243 | CASTILLO DE 0.15X0.15m, 4#3, #2@20cm, CONC 1:2:2 | ML | 33.9
244 | JAMBA VERTICAL 15X10, 2#3 Y #2 @ 20,CONCRETO 1:2:2 | M.L. | 14.7
245 | SOLERA INFERIOR 15X15cm,4#3, #2@20cm,CONC. 1:2:2 | M.L. | 49.8
246 | SOLERA SUPERIOR 15X15cm,4#3 y #2@20 cms.CONC 1:2:2 | M.L. | 34.03
247 | SOLERA 20X25cm,4#3 Y #2@20cm,CONCRETO 1:2:2 | M.L. | 22
248 | VIGA 20X25cm,Sup 3#3+ Inf 2#3,#2@20cm,CONC 1:2:2 | M.L | 2.22
249 | BORDILLO CONCR. SIMPLE 10X10cm;1:2:4 C/COLORANTE | ML | 17.8
250 | CARGADOR DE 10X15 2#3;#2 @ 0.20 CONCRETO 1:2:2 | ML | 4.6
251 | CARGADOR DE 15X17cm, 3#3 Y #2@20 cm. CONC 1:2:2 | M.L. | 2.4
252 | BATIENTE LISO 15X10cm, 2#3, #2@20cm,CONC 1:2:2 | ML | 7.65
253 | BATIENTE C/PESTAÑA 20x10cm,2#3,#2@20cm,CONC 1:2:2 | M.L. | 11.35
254 | VENTANA ALUM.Y VIDRIO FIJO y CELOSIA | M2. | 12.6
255 | VENTANA ALUM. Y CELOSIA TRANSP. (NO INCL. RESANE) | M2 | 16.18
256 | BALCON PARA VENTANAS (PROMINE) | M2. | 28.78
257 | PUERTA METALICA(1.60X2.10m) C/BRAZO HIDRAULICO | UND | 1
258 | PUERTA METALICA 1.00 X 2.10m,ang 2"x2"x3/16" | UND | 2
259 | PUERTA METALICA TROQUELADA 0.70X2.10 m | UND. | 1
260 | TECHO CAN 6",LAM. ALUZINC ESMALTADO CAL26, C/AISLA | M2 | 147.13
261 | VIGA METALICA TUBO ESTRUCTURAL DE 4"X4", C/PLACA METALICA, L=11.60m | UND | 1
262 | ENTABICADO DE BLOQUE 30cm(REPELLO/PULIDO) | ML | 21.3
263 | PARED BLOQ. 15cm,1#3 @60CM HORIZONTAL,MORTERO 1:4 | M2 | 138.99
264 | TALLADO DE ELEMENTOS DE A= 0.10m | ML | 62.65
265 | TALLADO DE ELEMENTOS DE A= 0.15 m | ML | 208.47
266 | TALLADO DE ELEMENTOS A= 0.17m | ML | 3.2
267 | TALLADO DE ELEMENTOS DE A= 0.20 m | ML | 116.22
268 | TALLADO DE ELEMENTOS DE A= 0.25m | ML | 48.43
269 | REPELLO Y PULIDO DE PAREDES e=2 CM MORTERO DE 1:4 | M2 | 254.95
270 | FIRME DE CONCRETO REF. #2 @25 CM A.S. e=5 CM. 1:2:4 | M2. | 113.25
271 | PISO GRANITO TERRAZO 30X30 | M2 | 82.89
272 | MOLDURA PARA PISO DE GRANITO 30X7cm | M.L. | 42.9
273 | PISO GRANITO COLOR ROJO 30X30cms | M2 | 30.36
274 | MOLDURA PARA PISO GRANITO ROJO 30X7 Cms. | M.L. | 9.45
275 | PINTURA ACEITE MATE PREPARADA CON SELLADOR | M2 | 323.8
276 | CIELO FALSO DE LAMINA DE PVC(L=4m, A=0.25m) | M2 | 86.09
277 | PIZARRA DE FORMICA DE 2.44X1.22m C/PORTAMARCADOR | UND | 2
278 | PORTALONCHERAS DE MADERA 1.85X1.50X0.45 m | UND. | 1
279 | LIMPIEZA FINAL DE AREAS INTERIORES | M2 | 82.89
280 | LIMPIEZA FINAL DE EXTERIORES (CORREDORES/ACERAS) | M2. | 30.72
SUB-TOTAL
AB.-INSTALACIONES HIDROSANITARIAS
281 | EXCAVACION MATERIAL TIPO I (MATERIAL COMUN) | M3 | 9.38
282 | RELLENO COMPACT. CON MATERIAL DEL SITIO | M3 | 8.37
283 | ACARREO DE MATERIAL (SIN VOLQUETA) | M3 | 11.72
284 | SUMINISTRO DE TUBERIA PVC DE 6" RD-41 | M.L. | 3.8
285 | INSTALACION DE TUBERIA PVC DE 6" | M.L. | 3.8
286 | SUMINISTRO DE TUBERIA PVC DE 4" RD-41 | M.L. | 6.85
287 | INSTALACION DE TUBERIA PVC DE 4" | M.L. | 6.85
288 | SUMINISTRO DE TUBERIA PVC DE 2" RD-41 | M.L. | 6
289 | INSTALACION DE TUBERIA PVC DE 2" | M.L. | 6
290 | SUMINISTRO DE TUBERIA PVC DE 1/2" RD-26 | M.L. | 15.7
291 | INSTALACION DE TUBERIA PVC ½" | M.L. | 15.7
292 | CAJA DE REGISTRO DE 65x65X90cm | UND | 2
293 | CAJA DE VALVULAS Y MEDIDOR | UND | 1
294 | COLADERA DE 3" HG EN PISO Y SIFON | UND | 3
295 | SERVICIO SANITARIO INFANTIL(SUM/INST) | UND | 1
296 | SERVICIO SANITARIO (INC. ACCESORIOS)(SUM/INST) | UNID | 1
297 | URINARIO DE PORCELANA (INC. ACCESOR.)(SUM/INST.) | UNID | 1
298 | LAVAMANOS (INC. ACCESORIOS) (SUM/INST) | UNID | 2
299 | BARRAS DE SUJECION METALICAS CROMADAS O NIQUEL | UND | 2
300 | BARRA PARA CORTINA DE DUCHA | UND | 1
301 | ACCESORIOS PARA BAÑO(TOALLERO,PORTAROLLO,JABONERA) | UND | 2
302 | REGADERA (SUMINISTRO/INSTALACION) | UNID | 1
303 | CERAMICA DE 20X30 CMS (SUM. E INST.) | M2. | 13.35
304 | CERAMICA EN PISO DE 33X33 CMS | M2. | 1.36
305 | BORDILLO DE CONCRETO 10X15 , CONCR. 1:2:2 | M.L. | 1.7
306 | FIRME DE CONCRETO DE 5 cm DE ESPESOR | M2 | 1.36
307 | MUEBLE Y LAVATRASTOS DE CONCR. 0.60X1.70 m | UND. | 1
SUB-TOTAL
AC.- AGUAS LLUVIAS
308 | CANAL DE AGUA LLUVIAS PVC | ML | 24.1
309 | BAJANTE A. LL. PVC 3" EMBEBIDO EN COL. FRONTAL | UND. | 2
310 | BAJANTE P/AGUAS LLUVIAS DE 2"X4 RECT. PVC(PROMINE) | UND | 2
SUB-TOTAL
AD.- INSTALACIONES ELECTRICAS
311 | ACOMETIDA ELECTRICA DE CC EXISTENTE A CC AULA ESP | ML | 14
312 | CENTRO DE CARGA DE 12 ESPACIOS | UND | 1
313 | LAMPARA FLUORECENTE 1 X 40WX48" (SUM/INST) | UND | 6
314 | LAMPARA FLUORECENTE 2 X 40WX48" (SUM/INST) | UND | 9
315 | REFLECTOR DOBLE/BASE DE ALUMINIO 100W(SUM/INST) | UND | 3
316 | VENTILADOR PARA TECHO DE 56" DIAMETRO | UND. | 2
317 | INTERRUPTOR SENCILLO | UNID | 6
318 | TOMA CORRIENTE DOBLE POLARIZADO | UND | 6
319 | CIRC. ILUM. 15 AMPS. PVC ELECT. 1/2", 2 #14 THHN | M.L. | 77
320 | CIRCUITO DE 20 AMP, 1#12 y 2#10, PVC ELECT. 1/2" | ML | 30.8
321 | CIRCUITO DE FUERZA 20 AMP, 3#12, PVC ELECT. 1/2" | ML. | 30
SUB-TOTAL
AE.-ACERA PERIMETRAL
322 | TRAZADO Y MARCADO | M.L. | 33.35
323 | EXCAVACION MATERIAL TIPO I (MATERIAL COMUN) | M3 | 4.23
324 | ACARREO DE MATERIAL (SIN VOLQUETA) | M3 | 5.29
325 | CIMENTACION MAMPOSTERIA, MORTERO 1:4 | M3 | 1.95
326 | RELLENO COMPACTADO CON MATERIAL SELECTO | M3 | 2.28
327 | RAMPA DE CONCRETO 1:3:5 C/PASAMANOS A=1.08m | ML | 1
328 | PISO DE CONCRETO SIMPLE DE 10 CM. PARA ACERA | M2 | 29.35
329 | LIMPIEZA FINAL DE EXTERIORES (CORREDORES/ACERAS) | M2. | 29.35
SUB-TOTAL
AF.- MOBILIARIO
330 | MESA TRIPERSONAL 0 - 3 GRADO (SUMINISTRO) | UND | 4
331 | SILLA METALICA DE 0 a 3 GRADO(SUMINISTRO) | UND | 12
332 | SILLA METALICA DE 4 a 6 GRADO(SUMINISTRO) | UND | 12
333 | MESA BIPERSONAL 4 - 6 GRADO (SUMINISTRO) | UND | 6
334 | PUPITRE UNIPERSONAL METALICO (SUMINISTRO) | UND | 10
335 | MESA - CATEDRA (SUMINISTRO) | UND | 4
336 | SILLA - CATEDRA (SUMINISTRO) | UND | 4
337 | LIBRERO METALICO | UND | 4
SUB-TOTAL
AG.- AREA DE JUEGOS
338 | JUEGO COLUMPIO DE METAL(SUM/INST)PROMINE | UND | 1
339 | JUEGO ESCALERA DE METAL(SUM/INST) PROMINE | UND | 1
340 | JUEGO DESLIZADOR DE METAL(SUM/INST) PROMINE | UND | 2
SUB-TOTAL
AH.- MOBILIARIO PARA JARDIN DE NIÑOS
341 | MESA - CATEDRA (SUMINISTRO) | UND | 1
342 | SILLA - CATEDRA (SUMINISTRO) | UND | 1
343 | ARMARIO METALICO DOS PUERTAS DE 2x0.90x0.40 m | UND | 1
344 | MESA TRIPERSONAL 0 - 3 GRADO (SUMINISTRO) | UND | 10
345 | SILLA METALICA DE 0 a 3 GRADO(SUMINISTRO) | UND | 30
346 | ASTA DE BANDERA TIPO 2 (PROMINE) | UND | 1
347 | BASURERO (PROMINE) | UND | 5
348 | TRANSPORTE CAMION DE 100 CARGAS | VIAJE | 1
SUB-TOTAL
AI.- GENERALES
349 | ROTULO METALICO PINTADO IDECOAS-FHIS( 2.44X2.00 m) | UNID. | 2
350 | ROTULO VIAL ESCOLAR(SUM/INST) | UND | 1
351 | FOTOCOPIAS DE EXPEDIENTE | UND | 1750 | 0.6 | 1050
352 | PLACA DE 0.90X0.80 MTS DE STICKER SOBRE ACRILICO | UNID. | 1
SUB-TOTAL
TOTAL
0
0
0
0

## MATERIALES
CD-IDECOAS-FHIS-24-2019, CODIGO 107319
REPARACION ESCUELA JOSE CECILIO DEL VALLE
ALDEA EL HATILLO,CASERIO LOS PLANOS, MUNICIPIO DISTRITO CENTRAL, DEPARTAMENTO DE FRANCISCO MORAZAN
DESGLOSE DE PRECIO DE MATERIALES
ESCRIBIR EN FORMA CLARA Y LEGIBLE PRECIOS DE OFERTA
PRECIO
Nº | DESCRIPCION | UNIDAD | UNITARIO
(LPS)
HERRAMIENTAS
MATERIALES IMPORTADOS
MATERIAL NACIONAL

## MANO DE OBRA
CD-IDECOAS-FHIS-24-2019, CODIGO 107319
REPARACION ESCUELA JOSE CECILIO DEL VALLE
ALDEA EL HATILLO,CASERIO LOS PLANOS, MUNICIPIO DISTRITO CENTRAL, DEPARTAMENTO DE FRANCISCO MORAZAN
DESGLOSE DE PRECIO DE MANO DE OBRA
ESCRIBIR EN FORMA CLARA Y LEGIBLE PRECIOS DE OFERTA
Nº | DESCRIPCION | UNIDAD | PRECIO
UNITARIO
(LPS)
MANO DE OBRA CALIFICADA
1 | ALBAÑIL | JDR
2 | ARMADOR DE HIERRO | JDR
3 | CARPINTERO | JDR
4 | ELECTRICISTA | JDR
5 | FONTANERO | JDR
6 | PINTOR | JDR
7 | SOLDADOR | JDR
8 | TOPOGRAFO | JRD
MANO DE OBRA NO CALIFICADA
1 | AYUDANTE | JDR
2 | CADENERO | JDR
3 | PEON | JDR

## CRONOGRAMA
CD-IDECOAS-FHIS-24-2019, CODIGO 107319
REPARACION ESCUELA JOSE CECILIO DEL VALLE
ALDEA EL HATILLO,CASERIO LOS PLANOS, MUNICIPIO DISTRITO CENTRAL, DEPARTAMENTO DE FRANCISCO MORAZAN
DURACION DE ACTIVIDADES
( CRONOGRAMA )
Nº | ACTIVIDADES PRINCIPALES | S E M A N A S
|  | 1 | 2 | 3 | 4 | 5 | 6 | 7 | 8 | 9 | 10 | 11 | 12 | 13 | 14 | 15 | 16 | 17 | 18 | 19 | 20
1
2
3
4
5
6
7
8
9
10
11
12
13
14
15
16
17
18
19
20
21
22
23
24