## OBRA CIVIL
FORMATO DE OFERTA
UNIVERSIDAD NACIONAL AUTONOMA DE HONDURAS
SECRETARÍA EJECUTIVA DE ADMINISTRACIÓN DE PROYECTOS DE INFRAESTRUCTURA
SEAPI - UNAH
PROYECTO: "MEJORAMIENTO DEL CENTRO MULTIMEDIA DE LA FACULTAD DE CIENCIAS SOCIALES DE LA UNAH"
FONDOS : DONACIÓN DEL GOBIERNO DEL JAPON Y FONDOS NACIONALES
LICITACIÓN: LPN No. 02-2016-SEAPI - UNAH
LISTA DE ACTIVIDADES Y CANTIDADES DE OBRA
No. | Ficha | DESCRIPCIÓN | U | CANT. | P.U. (L) | TOTAL (L)
1 |  | PRELIMINARES
1.01 |  | Apertura de boquetes para instalar ventanas de 0.50 X 0.50 m en pared Eje CE, entre Ejes 3E Y 4E. | U | 4
1.02 |  | Apertura de boquete de 1.60X0.46 m en pared de bloque de 4" fundido, con Vrs. #2 refuerzo vertical, sobre puerta de entrada principal. Incluye acarreo de material fuera de los predios de la universidad. | Global | 1
1.03 |  | Demolición de piso existente en Área de estudio. Incluye el acarreo del material resultante fuera de los predios de la Universidad. | m² | 112.56
1.04 |  | Demolición de solera de 0.20 X 0.25 m, sobre puerta de entrada principal (cargador).Incluye Acarreo De Material Producto De La Demolición Fuera De Los Predios De La Universidad. | m | 1.7
1.05 |  | Desmontaje parcial de cielo falso plafones termoacuticos en toda el area de aula audiovisual, cabina de edición y area parcial en estudio. incluye acarreo del mismo al lugar que indique autoridades universitarias dentro del predio. | m² | 63.58
1.06 |  | Desmontaje de forro perimetral de Panelit con todo y estructura de fijacion en paredes en Nivel -0.60 m. Incluye acarreo del mismo al lugar que indique autoridades universitarias dentro del predio. | m² | 160
1.07 |  | Desmontaje De Paredes De Madera.Incluye Toda La Estructura De Soporte De Las Mismas Y Material Aislante Fijado Sobre Ellas.Material Desmontado Debera Ser Acarreado Y Entregado A Las Autoridades Universitarias En El Lugar Que Elllas Indiquen. | m² | 87
1.08 |  | Desmontaje De Puerta De Madera Entrada Principal 1.54 X 2.10.Incluye Acarreo Al Lugar Que Indique Autoridades Universitarias Dentro Del Predio. | U | 1
1.09 |  | Desmontaje De Portones Metálicos En Pasillo De Acceso. Incluye Acarreo De Los Mismos Al Lugar Que Indique Autoridades Universitarias Dentro Del Predio. | U | 2
1.1 |  | Desmontaje De Puerta De Tambor Playwood De 0.90 X 2.05 m. Incluye Acarreo De Las Mismas Al Lugar Que Indique Autoridades Universitarias Dentro Del Predio. | U | 3
1.11 |  | Desmontaje De Ventana De Vidrio Fijo De 2.00 X 1.50 En Cabina De Edicion.Incluye Acarreo Al Lugar Que Indiquen Las Autoridades Universitarias Dentro Del Predio | U | 1
1.12 |  | Desmontaje De Ventana De Vidrio Fijo De 3.00 X 1.50 m En Cabina De Edicion.Incluye Acarreo Al Lugar Que Indiquen Las Autoridades Universitarias Dentro Del Predio. | U | 1
1.13 |  | Desmontaje Parcial De Estructura Metálica De Tubo Industrial Existente, Para Sujeción De Equipo De Iluminación, (Área De Estudio Actual).Material Desmontado Deberá Ser Entregado Y Trasladado Al Lugar Que Indiquen Las Autoridades Universitarias Dentro Del Predio. | m² | 76.86
SUB TOTAL PRELIMINARES
2 |  | ELEMENTOS DE CONCRETO/ALBAÑILERIA
2.01 |  | Losa De Concreto Para Rampa De Acceso, Espesor 5 cm, Con Vrs #2 @ 0.25 ms. Concreto 3,000 PSI, Considerar Acabado Escobillado, Previo Hacer Muestra Para Ser Aprobado Por La Seapi. | m² | 14.5
2.02 |  | Murete de Contención De Concreto 4,000 PSI, De 0.15 cm De Espesor, Con Acero De Ref. Vrs #4 @ 0.20 ms, Fijado Al Piso Con Pines De Vrs De Acero #4 @ 0.20. | m² | 2.36
2.03 |  | Nivelado Con Mortero Sobre Firme Existente, Producto De La Demolición De Piso Actual En Área De Estudio. | m² | 112.54
2.04 |  | Relleno Con Material Selecto Compactado Para Conformar Rampa De Acceso. | m³ | 6.81
2.05 |  | Resane De Agujeros Producto Del Desmontaje De Dispositivos Eléctricos. | Global | 1
2.06 |  | Sellado De Boquete En Puerta Desmontada, De 1.20 m X 2.10 Con Bloque De 4" Con Ref. Horizontal Con Vrs. #2 Y Ref. Vertical Con Vrs #3 @ 0.50 m, Este Apoyo Vertical Ira Hasta Una Altura De 1.20 m. | Global | 1
2.07 |  | Cargador Sobre Puerta Entrada Principal , 0.15 X0.20m. 4#3, Anillos #3@0.15 m. | m | 1.71
2.08 |  | Solera 0.15X 0.15, 3 Vrs #3 Con Anillos # 2 @ 0.15 m. Para Conformar Rampa De Acceso. | m | 7
2.09 |  | Viga De Concreto 0.15X0.25,4#5 Corridas,#3@0.15 | m | 2
SUB TOTAL CONCRETO / ALBAÑILERIA
3 |  | ESTRUCTURA METALICA
3.01 |  | Barandal Metálico (Considerar Anticorrosivo) Con Pasamanos De Madera De Pino Curada En Fabrica. Incluye Acabado En Madera Y Metal.(Ver Detalle Sl-1 En Hoja No. E-102.) | m | 24.38
3.02 |  | Clavadores De Tubo Estructural De 2"X2, De L=1.20,Fijados @ 0.30 m Para Apoyar Lamina De Acero Inoxidable En Rampa Metálica, Estos Clavadores Irán Soldados A Estructuras O Tijeras.(Incluir Anticorrosivo) | m² | 9.91
3.03 |  | Columna Metálica Perfil "H",W10X45.(Incluir Anticorrosivo) Fijada Al Piso Soldada A Placas Metálica De 3/8" En L, | m | 1.2
3.04 |  | Estructura Metálica De Canaleta De 4" @1.20, Doble "Legitima" Arriostrada Con Vrs Lisa De 3/8", Instalada Sobre Joist Metálicos En Rampas De Acceso Principal. | m² | 14.5
3.05 |  | Estructura Metálica Inclinadas Tj-01 Para Soporte De Rampa Metálica De Acceso Interior De Aula, Conformadas Por Cuerdas Superiores Ang. 11/2" X 11/2"X1/16", Cuerdas Inferiores 1"X1"X1/16", Verticales Angulo 11/4"X11/4"X1/8"(Doble)@0.60m,Diagonales Ángulos 11/4"X11/4"X1/8"(Doble)@0.60m, Crucetas Vrs. 3/8" H1=(1.10 S.N.P.T) H2=(0.48S.N.P.T)Longitud De Cada Una =5.58m.Incluye Acabado | U | 3
3.06 |  | Estructura Metálica Inclinadas Tj-02 Para Soporte De Rampa Metálica De Acceso Interior De Aula, Conformadas Por Cuerdas Superiores Ang. 11/2" X 11/2"X1/16", Cuerdas Inferiores 1"X1"X1/16", Verticales Angulo 11/4"X11/4"X1/8"(Doble)@0.60m,Diagonales Ángulos 11/4"X11/4"X1/8"(Doble)@0.60m, Crucetas Vrs. 3/8" H1=(1.10 S.N.P.T) H2=(0.48S.N.P.T)Longitud De Cada Una =4.31m.Incluye Acabado | U | 3
3.07 |  | Forro Lateral Metálico En Rampa Interior. Incluye Acabado. | m² | 6.16
3.08 |  | Joist Metálico J-01 Para Soporte De Rampa De Concreto En Acceso Principal, Conformados Por Cuerdas Superiores Ang. (2)X11/2"X11/2"1/16", Cuerdas Inferiores (2)2"X2"X3/16",Diagonales Tubo Estructural De 1"X1"@0.47, H=0.30, Long. Cuerda Superior=2.63m, Long. Cuerda Inferior=2.18m.Incluye Acabado. | U | 4
3.09 |  | Placas Metálicas De 12"X12"X 1/8", Con Cajón Metálico Cuadrado De 8" Por Lado, H=8",Para Anclar Columnas De Madera De Sección 8"X8", Incluye Pernos De Sujeción De Placa Con El Suelo, Y Pernos De Sujeción De Cajón Con Columna. Considerar Aplicación De Anticorrosivo Y Acabado Final. | Global | 10
3.1 |  | Placas Metálicas De 12"X12"X 1/8", Con Cajón Metálico Cuadrado De 6" Por Lado, H=6",Para Anclar Columnas De Madera De Sección 6"X6", Incluye Pernos De Sujeción De Placa Con El Suelo, Y Pernos De Sujeción De Cajón Con Columna. Considerar Aplicación De Anticorrosivo Y Acabado Final. | Global | 5
3.11 |  | Placas Metálicas 4"X4"X 1/8", En Forma De Angulo Para Fijar Columna Metálicas Perfil "H", Considerar Aplicación De Anticorrosivo. | Global | 2
3.12 |  | Suministro E Instalación De Lamina De Acero Inoxidable Cal.24 Para Rampa Interior, Con Relieve En Cara Superior, Fijada A La Estructura Mediante Remaches En Frio, Ver Detalle De Relieve En Imagen En Plano A-102. | m² | 9.91
3.13 |  | Suministro E Instalación De Lamina Metálica Losacero Cal.24 Sobre Estructura Metálica En Rampa De Acceso Principal, Considerar Tornillos Para Lamina Fijadas A La Canaleta. | m² | 14.5
3.14 |  | Viga Perfil Metálico "H", W10X45, Considerar Aplicación Anticorrosivo. | m | 1.72
SUB TOTAL ESTRUCTURA METALICA
4 |  | PAREDES
4.01 |  | Forro de Tabla Yeso Una Cara Con Estructura De 3 5/8" Gage Metálico Calibre 26 Legítimo"@ 24" Max. En Paredes De Pasillo De Acceso, Área De Estudio De Televisión, Y Pared De Fondo Sala Audiovisual Nivel -0.60 m. Considerar Encintado, Enmasillado Hasta Lograr Una Superficie Pareja Y Bien Acabada. | m² | 193.53
4.02 |  | Forro de Tabla Yeso Una Cara Con Estructura De 3 5/8" Gage Metálico Calibre 26 Legítimo"@ 24" Max. En Pared En El Eje Ce Y Entre Los Ejes 3E Y 4E, . Acabado Sisado @ 0.12 m, Con Sisa De 1/2" Pulgada. | m² | 20.19
4.03 |  | Paredes de Tabla Yeso Con Estructura De 3 5/8" Gage Metálico Calibre 26 Legítimo"@ 24" Max. Considerar Encintado, Enmasillado Hasta Lograr Una Superficie Pareja Y Bien Acabada. | m² | 56.02
4.04 |  | Zócalo de vinyl de 4" | m | 37.7
SUB TOTAL PAREDES
5 |  | CARPINTERIA
5.01 |  | Base de Madera Para Apoyar Gradas De Madera A Mezzanine, Con Palos De 4"X4" De Pino Curado y Diagonales De 1"X3" Ver Detalle D-1 Detalle De Escaleras. | U | 2
5.02 |  | Cielo Encajuelado De Laminado De Madera Tipo Pergo, En Área De Pérgola Ver Detalle En Hoja. No E101. | m² | 8.6
5.03 |  | Gradas De Madera De Pino Curado En Fabrica, Incluye Lijado Total De Piezas, Entintado De La Madera Y Acabado Final Similar O Superior A Poliuretano De Pinturas Sur.(Considerar Apoyos Con Placas Metálicas Apernadas A La Madera, Ver Detalle D-1 En Hoja A-103) | Global | 1
5.04 |  | Pasamanos De Madera En Rampa Interior, Pino Curado En Fabrica, Anclado Con Accesorios Metálicos Sobre Columnas De Madera . | m | 5.68
5.05 |  | Pérgola De Madera De Pino Curada En Fabrica En Área De Computadoras En El Nivel -0.60, Con Viguetas De 2"X4" Apoyadas Sobre Viga Maestra De 3"X8".Incluye Lijado, Entintado, Acabado Final Similar O Superior A Poliuretano De Pinturas Sur. | m² | 17.6
5.06 |  | Sistema De Entrepiso De Madera De Pino Curado En Fabrica, Estructura De Vigas De 3"X6",Forro Machihembrado De 1"X6",Incluye Lijado Total De Piezas, Entintado, Y Acabado Final Similar O Superior A Poliuretano De Pinturas Sur. | m² | 22
5.07 |  | Suministro E Instalación De Columnas De Madera Cma-02 De 6"X6" (Ubicadas En Área Para Computadoras, Nivel -0.60)De Madera De Pino Curada En Fabrica, Incluye Hincado, Lijado, Entintado, Y Acabado Final Similar O Superior A Poliuretano De Pinturas Sur. | U | 5
5.08 |  | Suministro E Instalación De Columnas De Madera De Pino Curado En Fabricas Cma-01 Sección De 8"X8",Incluye Hincado, Lijado, Entintado, Y Acabado Final Similar O Superior A Poliuretano De Pinturas Sur. Altura= 2.40 m. | U | 10
SUB TOTAL CARPINTERIA | [5 empty] | 0
6 |  | ACABADOS
6 |  | Impresión Digital Adherida A Forro De Paredes De Tabla Yeso En Pasillo De Acceso Principal. | m² | 38.5
6.01 |  | Pintura De Paredes En El Interior Y Exterior (Suministro Y Mano De Obra) Una Mano De Sellador Y Dos De Pintura. | m² | 413.65
6.02 |  | Pintura Color Negro En Espuma Adherida A Losa (Suministro Y Mano De Obra). | m² | 20.79
6.03 |  | Pintura En Cielos De Tabla Yeso (Suministro Y Mano De Obra) Una Mano De Sellador Y Dos De Pintura. | m² | 39.16
6.04 |  | Revestimiento En Pared De Estudio, Con Fachaleta De Ladrillo Planchado Una Cara. | m² | 31.1
6.05 |  | Resanes Y Pulido En Paredes Sólidas. | m² | 23.6
6.06 |  | Tallado Y Pulido De Mochetas. | m | 18.4
SUB TOTAL ACABADOS
7 |  | PISOS
7.01 |  | Insta lalación De Piso Laminado De Madera Tipo Pergo De 2.50X 3.00 Mts. | m² | 7.5
7.02 |  | Instalación De Piso Laminado De Madera Tipo Pergo De 2.50X 2.14Mts. | m² | 5.35
7.03 |  | Instalación De Piso Laminado De Madera Tipo Pergo De 2.90 X 3.00 Mts. | m² | 8.7
7.04 |  | Instalacion De Piso Laminado De Madera Tipo Pergo De 3.00 X 1.43 Mts. | m² | 4.3
7.05 |  | Suministro E Instalación De Piso Terrazo De 0.30 X 0.30 Micro Blanco, Similar Al Existente En Area De Transición De Rampa De Acceso Principal Y Piso Existente | m² | 3.9
7.06 |  | Suministro E Instalación De Piso Terrazo De 0.30 X 0.30 Micro Blanco, En Área De Estudio | m² | 112.54
SUB TOTAL PISOS
8 |  | PUERTAS Y VENTANAS
8.01 |  | Suministro E Instalación De Puerta Corrediza De Vidrio 3/8" Claro De 1.80 X 2.10 m Con Una Sección Corrediza (0.90 m) Con Marco De Aluminio Color Natural, Pc-01. | U | 1
8.02 |  | Suministro E Instalación De Puerta Abatible De Vidrio De 1.50 X 2.10 m, 2 Hojas Vidrio Claro De 3/8" Con Marco De Aluminio Color Natural, Pa-01. | U | 1
8.03 |  | Suministro E Instalación De Puerta Abatible De Vidrio De 1.10 X 2.10 m, 1 Hojas Vidrio Claro De 3/8" Con Marco De Aluminio Color Natural, Pa-02. | U | 1
8.04 |  | Suministro E Instalación De Puerta Abatible De Vidrio De 0.90 X 2.10 m, 1 Hojas Vidrio Claro De 3/8" Con Marco De Aluminio Color Natural, Pa-03. | U | 1
8.05 |  | Suministro E Instalación De Puerta Abatible De Tambor Pa-3A Con Fibran De 3/8" De 0.90 X 2.10 m, Con Estructura Interna De Madera De Pino Curada, Pa-3A, Considerar Pintura De Alta Calidad La Pintura Sera Aprobada Previamente Por La Seapi.(Incluye Accesorios De Sujecion,Llavin,Marco, Mochetas) | U | 1
8.06 |  | Suministro E Instalación De Puerta Abatible De Tambor Pa-3A Con Fibran De 3/8" De 0.90 X 2.10 m, Con Estructura Interna De Madera De Pino Curada, Pa-3A, Considerar Pintura De Alta Calidad La Pintura Sera Aprobada Previamente Por La Seapi.(Incluye Accesorios De Sujecion,Llavin,Marco, Mochetas) | U | 1
8.07 |  | Ventana Proyectable Tipo V-01 De 0.70 X 0.70, Vidrio 3/16".Marco De Aluminio Natural. | U | 6
8.08 |  | Ventana Proyectable Tipo V-02, De 0.50 X 0.50, Vidrio 3/16" Color Bronce. Marco De Aluminio Natural. | U | 4
8.09 |  | Ventaneria Fija En Elevaciones Interiores, Vidrio Templado De 1/4".Color Natural. Marco De Aluminio. | m² | 8.59
8.1 |  | Ventaneria Fija En Elevaciones Interiores, Vidrio De 3/16".Color Natural. Marco De Aluminio. | m² | 5.55
SUB TOTAL PUERTAS Y VENTANAS
9 |  | CIELOS
9.01 |  | Instalación De Espuma Aislante Acústico En Nivel -0.60, Con Un Espesor 0.12 m. Adherida A La Losa. | m² | 20.79
9.02 |  | Suministro E Instalación De Cielo De Tabla Yeso En Nivel 0.00 A Una Altura De 3.00 m. | m² | 28.35
9.03 |  | Suministro E Instalación De Cielo De Tabla Yeso En Pasillo Incluir Cajillos Para Iluminación. | m² | 10.81
SUB TOTAL CIELOS
10 |  | INSTALACIONES HIDROSANITARIAS
10.01 |  | Drenajes para el Unidades de Aire Acondicionado | Global | 1
SUB TOTAL INSTALACIONES HIDROSANITARIAS
11 |  | INSTALACIONES ELECTRICAS Y DE REDES
11.01 |  | Desmontaje Y Retiro De Acometida De Breaker De Caja Moldeada De 300 Amp.: Retiro De Los Conductores Existentes Del Alimentador, De 300 Mcm Del Breaker Y La Que Va Al Panel De 42 Espacios Federal Pacific. Acarreo Y Entrega De Materiales Retirados Al Departamento De Mantenimiento De La Unah. El Documento De Entrega Deberá Ser Autorizado Y Firmado Por El Supervisor De Obra. El Documento Deberá Contener Un Listado Detallado De Los Materiales Retirados. | U | 1
11.02 |  | Desmontaje Y Retiro De Caja De Breaker De 300 Amperios: Se Deberá Extraer El Breakers De 300 Amperios Con La Caja., Serán Inventariados Por El Contratista. Acarreo Y Entrega De Materiales Retirados Al Departamento De Mantenimiento De La Unah. El Documento De Entrega Deberá Ser Autorizado Y Firmado Por El Supervisor De Obra. El Documento Deberá Contener Un Listado Detallado De Los Materiales Retirados. | U | 1
11.03 |  | Desmontaje Y Retiro De Tableros Eléctricos: De 42 Espacios Marca Federal Pacific, Se Deberá Extraer Todos Los Breakers Del Tablero Y Serán Inventariados Por El Contratista. Acarreo Y Entrega De Materiales Retirados Al Departamento De Mantenimiento De La Unah. El Documento De Entrega Deberá Ser Autorizado Y Firmado Por El Supervisor De Obra. El Documento Deberá Contener Un Listado Detallado De Los Materiales Retirados. | U | 1
11.04 |  | Desmontaje Y Retiro De Tableros Eléctricos: De 8 Y 24 Espacios En Cada Nivel, En Núcleo De Baños, En Todo El Edificio. Se Deberá Extraer Todos Los Breakers De Los Diferentes Tableros Y Serán Inventariados Por El Contratista. Acarreo Y Entrega De Materiales Retirados Al Departamento De Mantenimiento De La Unah. El Documento De Entrega Deberá Ser Autorizado Y Firmado Por El Supervisor De Obra. El Documento Deberá Contener Un Listado Detallado De Los Materiales Retirados. | U | 2
11.05 |  | Desmontaje Y Retiro De Acometidas De Tableros: De 8 Y 24 Espacios En Cada Nivel, En Núcleo De Baños, En Todo El Edificio. Se Deberá Extraer Todos Los Breakers De Los Diferentes Tableros Y Serán Inventariados Por El Contratista. Acarreo Y Entrega De Materiales Retirados Al Departamento De Mantenimiento De La Unah. El Documento De Entrega Deberá Ser Autorizado Y Firmado Por El Supervisor De Obra. El Documento Deberá Contener Un Listado Detallado De Los Materiales Retirados. | U | 2
11.06 |  | Desmontaje Y Retiro De Luminarias: Retiro De Luminarias Existente Entregar Al Departamento De Mantenimiento En Las Bodegas De La UNAH | U | 35
11.07 |  | Desmontaje Y Retiro De Salidas Eléctricas: De Luminarias, De Apagadores, De Tomacorrientes. Incluye Tubería Superficial Y Sus Soportes, Cables Existentes Y Dispositivos Desde Su Salida Del Centro De Carga. Acarreo Y Entrega De Materiales Retirados Al Departamento De Mantenimiento De La Unah. El Documento De Entrega Deberá Ser Autorizado Y Firmado Por El Supervisor De Obra. El Documento Deberá Contener Un Listado Detallado De Los Materiales Retirados. | U | 40
11.08 |  | Ranurado Y Resane De Paredes Para Empotrar Conductos De Pvc. | m | 50
11.09 |  | Suministro E Instalación De Tablero Eléctrico Trifásico, 225 Amperios, 42 Espacios, 22 Kic@240 Voltios, 120/240Y Voltios, 2 Fases, Barra De Neutral Y Tierra Independientes Y Completas, Para Montaje Superficial, Portezuela Con Llavín. Marcas General Electric, Schneider Electric, Eaton. Certificación Ul. | U | 1
11.1 |  | Suministro E Instalación De Interruptor Termomagnético: 20 Amperios, De 10 Kic @120 Voltios, 1 Polo (Para Tablero De 225 Amperios En Primer Nivel, Ala Oeste), Certificación Ul. | U | 11
11.11 |  | Suministro E Instalación De Interruptor Termomagnético: 30 Amperios, De 10 Kic @120 Voltios, 1 Polos (Para Tablero De 225 Amperios En Primer Nivel, Ala Oeste). Certificación Ul. | U | 1
11.12 |  | Suministro E Instalación De Interruptor Termomagnético: 30 Amperios, De 10 Kic @120 Voltios, 2 Polos (Para Tablero De 225 Amperios En Primer Nivel, Ala Oeste). Certificación Ul. | U | 3
11.13 |  | Suministro E Instalación De Interruptor Termomagnético: 40 Amperios, De 10 Kic @120 Voltios, 2 Polos (Para Tablero De 225 Amperios En Primer Nivel, Ala Oeste), Certificación Ul. | U | 2
11.14 |  | Suministro e Instalación de Salida de energia: Instalación de caja 2x4x2-1/8", Conducto Emt de 1/2" de diametro, Dispositvo con receptaculo doble de 15 amperios, 125 volrios, grado comercial, Couplings Y Conectores De Presión, Bushings Plásticos, Tapa De Acero Inoxidable, Tornillos Tipo Torx Con Pin Anti Vandálico De Acero Inoxidable. Cables 2 X 12 + 1 X 14 (T) Awg Thhn. Marcas Hubbell, General Electric, Eagle, Todos Los Elementos Con Certificación UL. | U | 36
11.15 |  | Suministro E Instalación De Apagadores Sencillos: Caja De 4" X 2" X 2-1/8", Conducto Emt De 1/2" De Diámetro, Dispositivo De 15 Amperios, 125 Voltios, Grado Comercial. Couplings Y Conectores De Presión, Bushings Plásticos, Tapa De Acero Inoxidable, Tornillos Tipo Torx Con Pin Anti Vandálico De Acero Inoxidable. Cables 2 X 12 + 1 X 14 (T) Awg Thhn. Marcas Hubbell, General Electric, Eagle, Todos Los Elementos Con Certificación Ul. | U | 24
11.16 |  | Suministro E Instalación De Lámparas Fluorescentes Superficiales: De 48", 2 X 32 Vatios, Tubos T8, 4100 Grados Kelvin Balastro, Electrónico De 120 Voltios, Pantalla De Aluminio Anodizado De Una Sola Pieza. Similar O Superior A Marca Sylvania, Catálogo 407-Eo-48-2 (1X4)-Ra-Eo. Certificación Ul. | U | 4
11.17 |  | Suministro E Instalación De Lámpara Fluorescente Superficial De 2' X 2', 2 X 32 Vatios, Tubos T8, 4100 Grados Kelvin, Balastro Electrónico, Pantalla De Aluminio Anodizado De Una Sola Pieza, Similar O Superior A Marca Sylvania, Catálogo 504-Eo-24-3-(2X2)-Ra-Mv. Certificación Ul. | U | 5
11.18 |  | Suministro E Instalación De Lámpara Fluorescente Superficial De 2' X 4', 3 X 32 Vatios, Tubos T8, 4100 Grados Kelvin, Balastro Electrónico, Pantalla De Aluminio Anodizado De Una Sola Pieza, Similar O Superior A Marca Sylvania, Catálogo 504-Eo-24-3-(2X4)-Ra-Mv. Certificación Ul. | U | 16
11.19 |  | Suministro E Instalación De Lámpara Fluorescente Compacta: 20 Vatios, Montaje Superficial, Con Portalámparas. Igual O Superior A Marca General Electric, Modelo Fleht3/2/Sw/Cd. Con Certificación Ul. | U | 4
11.2 |  | Suministro E Instalación De Juego De Reflector Para Estudio O Set De Televisión Este Incluye: 4 Luminarias Led De 400 Watts, De 3000 Lumens, De 3200 ºk, Similar O Superior A Modelo Kreios Sl, 2 Reflectores De Con Foco Hmi De 500 Watts Modelo Osram, Certificado Ul. Se Debe Incluir Accesorios De Soporteria Para Tubería. | U | 1
11.21 |  | Suministro E Instalación De Salida Para Iluminación: Emt 1/2" De Diámetro, Cables 12 Awg Thhn + 1 X 14 Awg(T), Soportes De Expansores, Tornillos Y Grapas De Acero Inoxidable. Coupling Y Conectores De Presión, Bushings Plásticos. Incluye Bajada A La Lámpara Con Bx De 3/8", Conectores Romex Y Bushing. Con Distribución Mostrada En Planos. Todos Los Elementos Con Certificación Ul. | U | 29
11.22 |  | Suministro E Instalación De Salidas De Energía Para Reflector : Emt 3/4" De Diámetro, Superficial Y Pvc Eléctrico Cédula 40 Empotrado, Cables 2 X 10 + 1 X 14 (T) Awg Thhn, Caja De 2" X 4" X 2-1/8" A 1.35 M Snpt. Soportes De Expansores, Tornillos Y Grapas De Acero Inoxidable. Coupling Y Conectores De Presión, Bushings Plásticos, Taco Expansor Metálico, Todos Los Elementos Con Certificación Ul. | m | 56
11.23 |  | Suministro E Instalación De Organizador De Cables Horizontal, De 3"X3" De Frente Y Posterior De 2"X5". Con Tapadera Como Cubierta Frontal, Con Modulo De Instalación De 19", Para Patch Cords De Bastidores Similar O Superior A Marca Belden, Apc, Panduit, Commscope, Ver En Planos, Similar A Marca Panduit, Belden, Commscope. | U | 1
11.24 |  | Suministro E Instalación De Salidas Dobles De Red Cat 6: . Bajada A Pared Emt 3/4", Caja De 2" X 4" A 0.50 M Snpt. Doble Rj45, Placa, Cable Utp. Incluye Certificación De Los Puntos. | U | 20
11.25 |  | Suministro E Instalación De Patch Panel De 48 Puertos Cat6: Panel De Empate Para Punchado De Cables Utp Cat 6, De 19" Para Instalación En Gabinete De Telecomunicaciones. | U | 1
11.26 |  | Suministro E Instalación De Canaleta De Distribución, Metálica Galvanizada De 4"X4", Con Soportes De Varilla De Rosca Corrida De 3/8" Galvanizada, Strut Channel, Con Tornillos Y Expansores De Acero Inoxidable Cada 10 Pies, Certificación Ul.; Esta Deberá Ser Acoplada Con La Canaleta En Mencion, Se Debe Incluir El Accesorio De Acople Vertical De 45º Y 90º | m | 20
SUB TOTAL INSTALACIÓN ELECTRICA Y REDES | [5 empty] | 0
12 |  | HVAC
12.01 |  | Suministro E Instalación De Unidad De Aire Acondicionado: 2 Toneladas, Monofásica, 208/230 Voltios, Tipo Mini-Split, Seer Igual O Superior A 16, Corriente De Compresor Inferior A 13 Amperios, Todos Los Conductos De Refrigerante Del Compresor Y La Unidad Evaporadora Deben Ser De Cobre, Certificación Hari O Ul Al Menos En El Compresor, Unidad Evaporadora Para Montaje En Pared. Control Remoto. Incluir Drenaje En Pvc 3/4" De Diámetro. Marcas: York, Carrier, Lennox, Mitsubishi. | U | 1
12.02 |  | Suministro E Instalación De Unidad De Aire Acondicionado:4 Toneladas, Monofásica, 208/230 Voltios, Tipo Mini-Split, Seer Igual O Superior A 16, Corriente De Compresor Inferior A 19 Amperios, Todos Los Conductos De Refrigerante Del Compresor Y Evaporadora Deben Ser De Cobre, Certificación Hari O Ul Al Menos En El Compresor, Unidad Evaporadora Para Montaje En Pared. Control Remoto. Incluir Drenaje En Pvc 3/4" De Diámetro. Marcas York, Carrier, Lennox, Mitsubishi. | U | 2
12.03 |  | Suministro E Instalación De Unidad De Aire Acondicionado: 3 Toneladas, Monofásica, 208/230 Voltios, Tipo Mini-Split, Seer Igual O Superior A 16, Corriente De Compresor Inferior A 19 Amperios, Todos Los Conductos De Refrigerante Del Compresor Y Evaporadora Deben Ser De Cobre, Certificación Hari O Ul Al Menos En El Compresor, Unidad Evaporadora Para Montaje En Pared. Control Remoto. Incluir Drenaje En Pvc 3/4" De Diámetro. Marcas York, Carrier, Lennox, Mitsubishi. | U | 1
12.04 |  | Suministro E Instalación De Conductos De Refrigerante Para Unidades De Aire Acondicionado De 2 Toneladas: Material De Cobre, Con Soldaduras Apropiadas, Aislante Térmico, Conducto De Control Entre La Unidad Evaporadora Y Compresor, Cubiertos Por Conducto De Pvc Potable De 2-1/2" De Diámetro, Con Soportes De Grapas, Tornillos Y Tacos Expansores De Acero Inoxidable. | m | 10
12.05 |  | Suministro E Instalación De Conductos De Refrigerante Para Unidades De Aire Acondicionado De 3 Toneladas: Material De Cobre, Con Soldaduras Apropiadas, Aislante Térmico, Conducto De Control Entre La Unidad Evaporadora Y Compresor, Cubiertos Por Conducto De Pvc Potable De 2-1/2"De Diámetro, Con Soportes De Grapas, Tornillos Y Tacos Expansores De Acero Inoxidable. | m | 20
12.06 |  | Suministro E Instalación De Conductos De Refrigerante Para Unidades De Aire Acondicionado De 4 Toneladas: Material De Cobre, Con Soldaduras Apropiadas, Aislante Térmico, Conducto De Control Entre La Unidad Evaporadora Y Compresor, Cubiertos Por Conducto De Pvc Potable De 2-1/2"De Diámetro, Con Soportes De Grapas, Tornillos Y Tacos Expansores De Acero Inoxidable. | m | 80
12.07 |  | Desmontaje Y Reinstalación De Mini- Split Existente, Nueva Ubicación Detallada En Plano. | U | 1
SUB TOTAL HVAC
13 |  | MOBILIARIO
13.01 |  | Mesón De Madera De Pino Curada En Fabrica, De 2" De Espesor, 25" De Ancho, Incluye Lijado, Entintado, Acabado Final Similar O Superior A Poliuretano De Pinturas Sur. (Incluye Instalación). | Global | 1
SUB TOTAL MOBILIARIO
14 |  | LIMPIEZA
14.01 |  | Limpieza General Final ( Incluye Botado De Desperdicios Y Limpieza General De Todo El Local Listo Para Apertura ). No Incluye Pulido De Piso. | Global | 1
SUB TOTAL LIMPIEZA
SUB TOTAL OFERTA ECONOMICA L
15 |  | ESCALAMIENTO DE COSTOS 5% DEL SUB TOTAL DE LA OFERTA ECONOMICA
TOTAL OFERTA ECONOMICA L
RESUMEN OFERTA ECONÓMICA
ÍTEM |  | DESCRIPCIÓN |  |  |  | TOTAL (L)
1 |  | PRELIMINARES
2 |  | ELEMENTOS DE CONCRETO/ALBAÑILERIA
3 |  | ESTRUCTURA METALICA
4 |  | PAREDES
5 |  | CARPINTERIA
6 |  | ACABADOS
7 |  | PISOS
8 |  | PUERTAS Y VENTANAS
9 |  | CIELOS
10 |  | INSTALACIONES HIDROSANITARIAS
11 |  | INSTALACIONES ELECTRICAS Y DATOS
12 |  | HVAC
13 |  | MOBILIARIO
14 |  | LIMPIEZA GENERAL
15 |  | ESCALAMIENTO DE COSTOS 5% DEL SUB TOTAL DE LA OFERTA ECONOMICA
TOTAL DE LA OFERTA ECONOMICA L