## Cuadro de cantidades
CUADRO DE CANTIDADES
PARQUE LOMITA DE SANTIAGO
ITEM | ACTIVIDAD | UNID | CANTIDAD | PRECIO UNITARIO | PRECIO UNITARIO | PRECIO TOTAL | TOTAL ACTIVIDAD
1 | Obras Preliminares |  |  | 1.19 |  |  | 0
1 | Bodega de insumos y herramientas, area aproximada: 20 m2 | global | 1 | 4500 |  | 0
2 | Instalación de agua provisional | global | 1 | 2500 |  | 0
3 | Instalación eléctrica provisional | global | 1 | 2500 |  | 0
4 | Remocion de capa organica e=10 cms | m3 | 105.8 | 88 |  | 0
5 | Demolicion de columnas de concreto en entrada | unidad | 2 | 1000 |  | 0
6 | Demolicion de base de cruz | global | 1 | 4000 |  | 0
7 | Trazado y niveleteado (topografía) | Días | 5 | 3000 |  | 0
8 | Botado de material producto de descapote y demoliciones | m3 | 148.12 | 119.95 |  | 0
2 | Plaza Central | [5 empty] | 0
1 | Excavacion (cimentacion) | m3 | 20.0586 | 135 |  | 0
2 | Relleno compactado con material selecto | m3 | 200 | 340.42 |  | 0
3 | Muro de mamposteria (ver detalle en plano) | m3 | 39.399 | 1350 |  | 0
4 | Banca de concreto (ver detalle en plano) | ml | 22.14 | 668.84 |  | 0
5 | Pasamano de tubo 2" y vertical 1" (ver detalle en plano) | ml | 19.84 | 1200 |  | 0
6 | Zapata aislada 1.00x1.00x 0.30 9#4 A.S. concreto 4000 psi | unidad | 1 | 4000 |  | 0
7 | Cruz de concreto (ver detalle en plano) | global | 1 | 12500 |  | 0
8 | Tallado de elementos de concreto | ml | 30 | 73.93 |  | 0
9 | Gradas de concreto circulares (ver detalle en plano) | m2 | 19.45 | 250 |  | 0
10 | Relleno compactado en gradas circulares | m3 | 5.6 | 340.42 |  | 0
11 | Fundicion de bases de concreto para lampara | und | 1 | 500 |  | 0
3 | Senderos de concreto | [5 empty] | 0
1 | Relleno con material selecto e=10 cm | m3 | 140.4 | 340.42 |  | 0
2 | Muros de mamposteria | m3 | 20 | 1350 |  | 0
3 | Fundicion de sendero de concreto (e= 10 cms) | m2 | 407.93 | 250 |  | 0
4 | Área de Juegos Infantiles | [5 empty] | 0
1 | Construcción de bordillo para confinamiento dimensiones bordillo de 0.10x 0.10 m | ml | 127.47 | 130 |  | 0
2 | Colocacion de arena blanca en area de juegos infantiles e=10 cms | m3 | 19.3 | 500 |  | 0
3 | Fundicion rampa de acceso hacia juego para discapacitados | m2 | 1.38 | 250 |  | 0
5 | Area Social | [5 empty] | 0
1 | Suministro e instalacion de adoquin (ver especificaciones tecnicas) | m2 | 225.47 | 687.89 |  | 0
2 | Fundicion de concreto e= 10 cms, 3000 psi, refuerzo con electro malla, acabado liso con llama mecanica | m2 | 25.57 | 340.94 |  | 0
6 | Bases de Concreto Anclaje de Maquinas y Bancas | [5 empty] | 0
1 | Bases de concreto para bancas (0.30x0.40x.30 m) | und | 20 | 350 |  | 0
2 | Bases de concreto para Basurero metalico (25x30x25 cm) | und | 12 | 350 |  | 0
3 | Fundicion de dado de concreto 50x50x50 para pernos de anclaje para maquinas de ejercicio (incluye excavacion) | und | 4 | 415.59 |  | 0
4 | Fundicion de firme de concreto alrededor de maquina de ejercicio 1.00x1.00x0.10 con #3@ 20 cm A.S. | und | 4 | 350 |  | 0
5 | Bases de concreto para postes de iluminacion (zapata de 70 x 70 x 20 cm armada con # 4 @ 15 cm, columna de 35 x 35 x 75 cm armada con 4 # 5 y # 3 @ 15 cm) | Unidad | 13 | 989.48 |  | 0
6 | Dado de concreto para garrocha | Unidad | 1 | 300 |  | 0
7 | Dado de concreto para sube y baja (50x50x50 cm) | Unidad | 4 | 350 |  | 0
8 | Dado de concreto para mesas de ajedrez (50x50x50 cm) | Unidad | 4 | 350 |  | 0
9 | Dado de concreto para columpio largo de metal (50x50x50 cm) | Unidad | 8 | 350 |  | 0
7 | Gradas de acceso | [5 empty] | 0
1 | Corte de material para muros y gradas | m3 | 34 | 135 |  | 0
2 | Relleno compactado con material del sitio | m3 | 168 | 340.42 |  | 0
3 | Rampas (concreto 3000 psi, e=10 cms.) | m2 | 97 | 500 |  | 0
4 | Fundicion de gradas de mamposteria (contrahuella) y concreto (huella) | m3 | 40.71 | 2300 |  | 0
5 | Muro de mamposteria lateral | m3 | 30 | 1350 |  | 0
6 | Botado de material sobrante y desperdicios | m3 | 44.2 | 120 |  | 0
8 | Portal de entrada | [5 empty] | 0
1 | Excavación (Cimentación) | m3 | 0.6 | 120 |  | 0
2 | Relleno (Cimentación) | m3 | 0.4 | 80 |  | 0
3 | Zapatas aisladas de 0.50x0.50mx0.25 , refuerzo #3@0.125 A/S | und | 1 | 629.33 |  | 0
4 | Columna C-01 de 30x30 cm, refuerzo 4#4 y estribo #3@0.15 | ml | 8 | 615.68 |  | 0
5 | Tallado de elementos de concreto | ml | 64 | 60.78 |  | 0
6 | Fascia de durock, incluye estructura metálica de canaleta 2"x4", forrada ambos lados | m2 | 8.5 | 550.29 |  | 0
7 | Porton de tubo estructural 2x4 chapa 14, con platina 2"x3/16" @ 10 cm, marco de tubo 4x4 chapa 11 (incluye todos los herrajes) | global | 1 | 19500 |  | 0
9 | Rotulos y varios | [5 empty] | 0
1 | Rotulos con avisos (Incluyen postes fundidos) | und | 5 | 2070 |  | 0
2 | Rotulos de entrada y salida | und | 2 | 1092.5 |  | 0
3 | Suministro e instalacion de rotulos para señalamiento | und | 3 | 2070 |  | 0
4 | Suministro e instalcion de rotulo con reglas (incluye 2 tubos fundidos) | und | 1 | 3047.5 |  | 0
5 | Suministro e instalacion de rotulo con nombre de parque (rotulo en portal entrada) | und | 1 | 15985 |  | 0
6 | Limpieza general (se debe incluir el costo de mantener el sitio de construcción limpio durante toda la construcción) | global | 1 | 4500 |  | 0
8 | Relleno de mezcla de material selecto compactado y gravin 3/8" bajo area de grama sintetica, e=0.10 m | m3 | 5.5 | 450 |  | 0
9 | Placa de marmol (incluye base de concreto) | und | 1 | 7000 |  | 0
10 | Mobiliario Urbano y equipamiento | [5 empty] | 0
1 | Bancas Metálicas con asiento de madera (ver especificaciones tecnicas) | und | 10 | 5980 |  | 0
2 | Suministro e instalacion de maquina para ejercicio tipo ELIPTICA (ver especificaciones tecnicas) | und | 1 | 20297.5 |  | 0
3 | Suministro e instalacion de maquina para ejercicio tipo CAMINADORA (ver especificaciones tecnicas) | und | 1 | 17997.5 |  | 0
4 | Suministro e instalacion de maquina para ejercicio para PIERNAS (ver especificaciones tecnicas) | und | 1 | 18112.5 |  | 0
5 | Suministro e instalacion de maquina para ejercicio tipo BICICLETA ESTACIONARIA (ver especificaciones tecnicas) | und | 1 | 14375 |  | 0
6 | Suministro e instalacion de basurero metálico (ver detalle en plano) | und | 6 | 7486.5 |  | 0
7 | Suministro e instalacion de SINGLE TOWER (ver especificaciones tecnicas) | und | 1 | 35995 |  | 0
8 | Columpio metalico de 9 asientos (ver especificaciones tecnicas) | und | 1 | 48231 |  | 0
9 | Suministro e instalacion de domo metalico para escalar (ver especificaciones tecnicas) | unid | 1 | 10925 |  | 0
10 | Suministro e instalacion de sube y baja (ver especificaciones tecnicas) | unid | 4 | 7130 |  | 0
11 | Suministro e instalacion de mesas de ajedrez (ver especificaciones tecnicas) | unid | 4 | 6218.05 |  | 0
12 | Columpio para discapacitados (ver especificaciones tecnicas) | unid | 1 | 15126.05 |  | 0
13 | Suministro e instalacion de mesas de picnic | unid | 3 | 5000 |  | 0
14 | Suministro e instalación de garrocha para piñatas | unid | 1 | 3000 |  | 0
11 | Instalaciones electricas e iluminacion | [5 empty] | 0
1 | Instalacion de Poste Metálico Cuadrado Estructural Legitimo de 4"x4"X20" (incluye brazo para lampara) color tabaco | Unidad | 13 | 8847.5 |  | 0
2 | Instalacion,Salida Electrica y suminstro de Luminaria GENERAL LIGHTING tipo Cobra SKY, 150 W, Lumenes: 12,000, temperatura de colores: 6,500 K, Voltaje: 85-265 V, RA>70 grados, IP: 65, Horas: 30,000 | Unidad | 13 | 5000 |  | 0
3 | Instalación eléctrica circuito de alumbrado con reflectores, circuito de tomacorrientes, portal de entrada | Unidad | 1 | 7000 |  | 0
4 | Instalacion,Salida Electrica y suminstro de Luminaria LED SATCO 5W, 407 LUMENS 120V 3000K CERT. UL, CRI80, 50,000 Horas, DIMEABLE empotrada en muro para gradas | unidad | 42 | 1250 |  | 0
5 | Instalacion, salida electrica y suministro de reflectores REFLECTOR LED 70W IP65 6500 K CERT. UL IK09 ANTIVANDALICO CR180 | unidad | 1 | 4900 |  | 0
6 | Suministro e instalacion de poste para luminarias de plaza central IK09 | unidad | 2 | 4950 |  | 0
7 | Suministro e instalacion de lampara LED MODELO ATLANTA TRIANGULAR 50W 6500K 30,000 Horas, CRI80 | unidad | 2 | 3280 |  | 0
8 | Instalacion de panel monofasico de 8 circuitos square D | Unidad | 1 | 6000 |  | 0
9 | Instalacion de tomacorrientes para intemperies polarizados | Unidad | 6 | 800 |  | 0
10 | Instalacion para circuito wi-fi (incluye mufa, registro LB y tuberia EMT de 1-1/2" para fibra optica) | Unidad | 1 | 2500 |  | 0
11 | Apertura de zanja, instalacion de tuberia electrica 3/4" cedula 40,zondeo para instalacion de cable | ML | 400 | 160 |  | 0
12 | Acometida | ML | 40 | 90.26 |  | 0
|  |  | Total |  |  |  | 0